## паспорт
АТ "Укртрансгаз" | [5 empty] | ПАСПОРТ ФІЗИКО-ХІМІЧНИХ ПОКАЗНИКІВ ПРИРОДНОГО ГАЗУ №632 | [18 empty] | Маршрут №632
Філія "УМГ "Харківтрансгаз" | [5 empty] | переданого Сєвєродонецьким ЛВУМГ та прийнятого ПАТ "Луганськгаз"
Новопсковський п/м Сєвєродонецьке ЛВУМГ
Вимірювальна хіміко-аналітична лабораторія
по газопроводах "Краснодарський Край - Серпухов" 1н. та "Ставрополь - Москва" 2н.
Свідоцтво № LC 054 чинне до 07.12.2022 р. | [20 empty] | за період з 01.12.2018р. по 31.12.2018р.
Число місяця | Компонентний склад, % мол. | [11 empty] | Фізико-хімічні показники газу обчислені на основі компонентного складу, 101,325 кПа | [9 empty] | Температура точки роси вологи (Р = 3.92 МПа), °С | Температура точки роси вуглеводнів, °С | Масова концентрація сірководню, г/м3 | Масова концентрація меркаптанової сірки, г/м3 | Маса механічних домішок, г/м3
[13 empty] | Густина абсолютна, кг/м3,при 20 ºС, | Температура вимірювання/згоряння при 20/25°С
| метан, С1 | етан, С2 | пропан, С3 | ізо-бутан, і-С4 | н-бутан, н-С4 | нео-пентан, нео-С5 | ізо-пентан, і-С5 | н-пентан, н-С5 | гексани та вищі, С6+ | кисень, О2 | азот, N2 | діоксид вуглецю, CО2 |  | Теплота згоряння нижча |  |  | Теплота згоряння вища |  |  | Число Воббе вище
[14 empty] | ккал/м3 | МДж/м3 | кВт⋅год/м3 | ккал/м3 | МДж/м3 | кВт⋅год/м3 | ккал/м3 | МДж/м3 | кВт⋅год/м3
1 | [13 empty] | 8092.0991 | 33.88 | 9.4111 | 8963.8866 | 37.53 | 10.425 | 11560.1416 | 48.4 | 13.4444
2 | [13 empty] | 8092.0991 | 33.88 | 9.4111 | 8963.8866 | 37.53 | 10.425 | 11560.1416 | 48.4 | 13.4444
3 | [13 empty] | 8092.0991 | 33.88 | 9.4111 | 8963.8866 | 37.53 | 10.425 | 11560.1416 | 48.4 | 13.4444
4 | [13 empty] | 8092.0991 | 33.88 | 9.4111 | 8963.8866 | 37.53 | 10.425 | 11560.1416 | 48.4 | 13.4444
5 | [13 empty] | 8092.0991 | 33.88 | 9.4111 | 8963.8866 | 37.53 | 10.425 | 11560.1416 | 48.4 | 13.4444
6 | 91.6848 | 3.8326 | 0.8283 | 0.0733 | 0.1082 | 0.0026 | 0.0191 | 0.0138 | 0.0277 | 0.0089 | 2.9709 | 0.4298 | 0.7251 | 8104.0414 | 33.93 | 9.425 | 8978.2174 | 37.59 | 10.4417 | 11572.0839 | 48.45 | 13.4583 | -21.5
7 | [13 empty] | 8104.0414 | 33.93 | 9.425 | 8978.2174 | 37.59 | 10.4417 | 11572.0839 | 48.45 | 13.4583
8 | [13 empty] | 8104.0414 | 33.93 | 9.425 | 8978.2174 | 37.59 | 10.4417 | 11572.0839 | 48.45 | 13.4583
9 | [13 empty] | 8104.0414 | 33.93 | 9.425 | 8978.2174 | 37.59 | 10.4417 | 11572.0839 | 48.45 | 13.4583
10 | [13 empty] | 8104.0414 | 33.93 | 9.425 | 8978.2174 | 37.59 | 10.4417 | 11572.0839 | 48.45 | 13.4583
11 | [13 empty] | 8104.0414 | 33.93 | 9.425 | 8978.2174 | 37.59 | 10.4417 | 11572.0839 | 48.45 | 13.4583
12 | [13 empty] | 8104.0414 | 33.93 | 9.425 | 8978.2174 | 37.59 | 10.4417 | 11572.0839 | 48.45 | 13.4583
13 | 92.1719 | 3.7595 | 0.8083 | 0.0773 | 0.1068 | 0.0017 | 0.0196 | 0.015 | 0.0314 | 0.0088 | 2.5873 | 0.4124 | 0.7225 | 8132.7029 | 34.05 | 9.4583 | 9009.2673 | 37.72 | 10.4778 | 11631.7953 | 48.7 | 13.5278 | -17.9
14 | [13 empty] | 8132.7029 | 34.05 | 9.4583 | 9009.2673 | 37.72 | 10.4778 | 11631.7953 | 48.7 | 13.5278
15 | [13 empty] | 8132.7029 | 34.05 | 9.4583 | 9009.2673 | 37.72 | 10.4778 | 11631.7953 | 48.7 | 13.5278
16 | [13 empty] | 8132.7029 | 34.05 | 9.4583 | 9009.2673 | 37.72 | 10.4778 | 11631.7953 | 48.7 | 13.5278
17 | [13 empty] | 8132.7029 | 34.05 | 9.4583 | 9009.2673 | 37.72 | 10.4778 | 11631.7953 | 48.7 | 13.5278
18 | [13 empty] | 8132.7029 | 34.05 | 9.4583 | 9009.2673 | 37.72 | 10.4778 | 11631.7953 | 48.7 | 13.5278
19 | [13 empty] | 8132.7029 | 34.05 | 9.4583 | 9009.2673 | 37.72 | 10.4778 | 11631.7953 | 48.7 | 13.5278
20 | [13 empty] | 8132.7029 | 34.05 | 9.4583 | 9009.2673 | 37.72 | 10.4778 | 11631.7953 | 48.7 | 13.5278
21 | 93.2739 | 3.1745 | 0.8318 | 0.0924 | 0.1167 | 0.003 | 0.0229 | 0.0171 | 0.0325 | 0.0061 | 1.8927 | 0.5364 | 0.7179 | 8151.8106 | 34.13 | 9.4806 | 9030.7635 | 37.81 | 10.5028 | 11696.2837 | 48.97 | 13.6028 | -18
22 | [13 empty] | 8151.8106 | 34.13 | 9.4806 | 9030.7635 | 37.81 | 10.5028 | 11696.2837 | 48.97 | 13.6028
23 | [13 empty] | 8151.8106 | 34.13 | 9.4806 | 9030.7635 | 37.81 | 10.5028 | 11696.2837 | 48.97 | 13.6028
24 | [13 empty] | 8151.8106 | 34.13 | 9.4806 | 9030.7635 | 37.81 | 10.5028 | 11696.2837 | 48.97 | 13.6028
25 | [13 empty] | 8151.8106 | 34.13 | 9.4806 | 9030.7635 | 37.81 | 10.5028 | 11696.2837 | 48.97 | 13.6028
26 | [13 empty] | 8151.8106 | 34.13 | 9.4806 | 9030.7635 | 37.81 | 10.5028 | 11696.2837 | 48.97 | 13.6028
27 | [13 empty] | 8151.8106 | 34.13 | 9.4806 | 9030.7635 | 37.81 | 10.5028 | 11696.2837 | 48.97 | 13.6028
28 | [13 empty] | 8151.8106 | 34.13 | 9.4806 | 9030.7635 | 37.81 | 10.5028 | 11696.2837 | 48.97 | 13.6028
29 | 92.626 | 3.2752 | 0.8407 | 0.0991 | 0.1326 | 0.008 | 0.0359 | 0.0278 | 0.4557 | 0.0074 | 2.0093 | 0.4823 | 0.7321 | 8295.1181 | 34.73 | 9.6472 | 9186.0133 | 38.46 | 10.6833 | 11782.2682 | 49.33 | 13.7028 | -17.2 | -14
30 | [13 empty] | 8295.1181 | 34.73 | 9.6472 | 9186.0133 | 38.46 | 10.6833 | 11782.2682 | 49.33 | 13.7028
31 | [13 empty] | 8295.1181 | 34.73 | 9.6472 | 9186.0133 | 38.46 | 10.6833 | 11782.2682 | 49.33 | 13.7028
Рівень одоризації відповідає чинним нормативним документам | [13 empty] | 8142.5433 | 34.0912 | 9.4698 | 9019.9915 | 37.7649 | 10.4903
Середньозважене значення теплоти згоряння:
| Заступник начальника Сєвєродонецького ЛВУМГ | [8 empty] | Шморгун М.А. | [10 empty] | 2019-01-02
|  | Підрозділу підприємства, якому підпорядкована лабораторія | [8 empty] | прізвище | [5 empty] | підпис |  |  |  | дата
| Завідувач ВХАЛ | [8 empty] | Гоцанюк Т.О. | [10 empty] | 2019-01-02
|  | Лабораторія, де здійснювалось вимірювання газу | [8 empty] | прізвище | [5 empty] | підпис |  |  |  | дата
| Начальник служби ГВ і М | [8 empty] | Ісаєв В.С. | [10 empty] | 2019-01-02
|  | Підрозділу, відповідального за облік газу за маршрутом | [8 empty] | прізвище | [5 empty] | підпис |  |  |  | дата

## додаток
Додаток до Паспорту фізико-хімічних показників природного газу. Маршрут №632
Область | ГРС, прямий споживач | Cередньозважене значення вищої теплоти згоряння
|  | ккал/м³ | МДж/м³ | кВт*год./м³
Маршрут №632 |  | 9019.9915 | 37.7649 | 10.4903
Луганська | Новопсков | 9019.9915 | 37.7649 | 10.4903
Заступник начальника Сєвєродонецького ЛВУМГ |  | Шморгун М.А. |  |  | 2019-01-02
Підрозділу підприємства, якому підпорядкована лабораторія |  | прізвище |  | підпис | дата
Завідувач ВХАЛ |  | Гоцанюк Т.О. |  |  | 2019-01-02
Лабораторія, де здійснювалось вимірювання газу |  | прізвище |  | підпис | дата
Начальник служби ГВ і М |  | Ісаєв В.С. |  |  | 2019-01-02
Підрозділу, відповідального за облік газу за маршрутом |  | прізвище |  | підпис | дата