## паспорт
АТ "Укртрансгаз" | [5 empty] | ПАСПОРТ ФІЗИКО-ХІМІЧНИХ ПОКАЗНИКІВ ПРИРОДНОГО ГАЗУ №655 | [18 empty] | Маршрут №655
Філія "УМГ "ХАРКІВТРАНСГАЗ" | [5 empty] | переданого Сєвєродонецьким ЛВУМГ та прийнятого ПАТ "Луганськгаз"
Сєвєродонецьке ЛВУМГ
Вимірювальна хіміко-аналітична лабораторія
по газопроводах "Краснодарський Край - Серпухов", "Ставрополь - Москва"
Свідоцтво № LC 041 від 13.06.2017р. чинне до 13.06.2022 р. | [20 empty] | за період з 01.12.2018р. по 31.12.2018р.
Число місяця | Компонентний склад, % мол. | [11 empty] | Фізико-хімічні показники газу обчислені на основі компонентного складу, 101,325 кПа | [9 empty] | Температура точки роси вологи (Р = 3.92 МПа), °С | Температура точки роси вуглеводнів, °С | Масова концентрація сірководню, г/м3 | Масова концентрація меркаптанової сірки, г/м3 | Маса механічних домішок, г/м3
[13 empty] | Густина абсолютна, кг/м3,при 20 ºС, | Температура вимірювання/згоряння при 20/25°С
| метан, С1 | етан, С2 | пропан, С3 | ізо-бутан, і-С4 | н-бутан, н-С4 | нео-пентан, нео-С5 | ізо-пентан, і-С5 | н-пентан, н-С5 | гексани та вищі, С6+ | кисень, О2 | азот, N2 | діоксид вуглецю, CО2 |  | Теплота згоряння нижча |  |  | Теплота згоряння вища |  |  | Число Воббе вище
[14 empty] | ккал/м3 | МДж/м3 | кВт⋅год/м3 | ккал/м3 | МДж/м3 | кВт⋅год/м3 | ккал/м3 | МДж/м3 | кВт⋅год/м3
1 | [13 empty] | 8040.6995 | 33.6648 | 9.3513 | 8911.8421 | 37.3121 | 10.3645 | 11606.2627 | 48.5931 | 13.4981
2 | [13 empty] | 8040.6995 | 33.6648 | 9.3513 | 8911.8421 | 37.3121 | 10.3645 | 11606.2627 | 48.5931 | 13.4981
3 | 92.079 | 3.5061 | 0.7234 | 0.0657 | 0.0958 | 0.0034 | 0.025 | 0.0147 | 0.0217 | 0.0103 | 3.1596 | 0.2953 | 0.721 | 8063.4376 | 33.76 | 9.3778 | 8933.9831 | 37.4048 | 10.3902 | 11547.2678 | 48.3461 | 13.4295 | -14.5 | -12.3
4 | [13 empty] | 8063.4376 | 33.76 | 9.3778 | 8933.9831 | 37.4048 | 10.3902 | 11547.2678 | 48.3461 | 13.4295
5 | [13 empty] | 8063.4376 | 33.76 | 9.3778 | 8933.9831 | 37.4048 | 10.3902 | 11547.2678 | 48.3461 | 13.4295
6 | [13 empty] | 8063.4376 | 33.76 | 9.3778 | 8933.9831 | 37.4048 | 10.3902 | 11547.2678 | 48.3461 | 13.4295
7 | [13 empty] | 8063.4376 | 33.76 | 9.3778 | 8933.9831 | 37.4048 | 10.3902 | 11547.2678 | 48.3461 | 13.4295
8 | [13 empty] | 8063.4376 | 33.76 | 9.3778 | 8933.9831 | 37.4048 | 10.3902 | 11547.2678 | 48.3461 | 13.4295
9 | [13 empty] | 8063.4376 | 33.76 | 9.3778 | 8933.9831 | 37.4048 | 10.3902 | 11547.2678 | 48.3461 | 13.4295
10 | [13 empty] | 8063.4376 | 33.76 | 9.3778 | 8933.9831 | 37.4048 | 10.3902 | 11547.2678 | 48.3461 | 13.4295
11 | [13 empty] | 8063.4376 | 33.76 | 9.3778 | 8933.9831 | 37.4048 | 10.3902 | 11547.2678 | 48.3461 | 13.4295
12 | [13 empty] | 8063.4376 | 33.76 | 9.3778 | 8933.9831 | 37.4048 | 10.3902 | 11547.2678 | 48.3461 | 13.4295
13 | 91.8584 | 3.6717 | 0.7618 | 0.0608 | 0.093 | 0.001 | 0.0215 | 0.014 | 0.0269 | 0.0091 | 3.0453 | 0.4365 | 0.7233 | 8075.1888 | 33.8092 | 9.3914 | 8946.4748 | 37.4571 | 10.4048 | 11544.521 | 48.3346 | 13.4263 | -16.8 | -14.9
14 | [13 empty] | 8075.1888 | 33.8092 | 9.3914 | 8946.4748 | 37.4571 | 10.4048 | 11544.521 | 48.3346 | 13.4263
15 | [13 empty] | 8075.1888 | 33.8092 | 9.3914 | 8946.4748 | 37.4571 | 10.4048 | 11544.521 | 48.3346 | 13.4263
16 | [13 empty] | 8075.1888 | 33.8092 | 9.3914 | 8946.4748 | 37.4571 | 10.4048 | 11544.521 | 48.3346 | 13.4263
17 | 92.1981 | 3.8976 | 0.9425 | 0.1222 | 0.1958 | 0.0538 | 0.0501 | 0.0373 | 0.0705 | 0.0104 | 2.0641 | 0.3576 | 0.7276 | 8266.0267 | 34.6082 | 9.6134 | 9154.199 | 38.3268 | 10.6463 | 11777.6824 | 49.3108 | 13.6974 | -15.9 | -14.7 | 0,0002 | 0,0003 | відсутні
18 | [13 empty] | 8266.0267 | 34.6082 | 9.6134 | 9154.199 | 38.3268 | 10.6463 | 11777.6824 | 49.3108 | 13.6974
19 | [13 empty] | 8266.0267 | 34.6082 | 9.6134 | 9154.199 | 38.3268 | 10.6463 | 11777.6824 | 49.3108 | 13.6974
20 | [13 empty] | 8266.0267 | 34.6082 | 9.6134 | 9154.199 | 38.3268 | 10.6463 | 11777.6824 | 49.3108 | 13.6974
21 | [13 empty] | 8266.0267 | 34.6082 | 9.6134 | 9154.199 | 38.3268 | 10.6463 | 11777.6824 | 49.3108 | 13.6974
22 | [13 empty] | 8266.0267 | 34.6082 | 9.6134 | 9154.199 | 38.3268 | 10.6463 | 11777.6824 | 49.3108 | 13.6974
23 | [13 empty] | 8266.0267 | 34.6082 | 9.6134 | 9154.199 | 38.3268 | 10.6463 | 11777.6824 | 49.3108 | 13.6974
24 | [13 empty] | 8266.0267 | 34.6082 | 9.6134 | 9154.199 | 38.3268 | 10.6463 | 11777.6824 | 49.3108 | 13.6974
25 | [13 empty] | 8266.0267 | 34.6082 | 9.6134 | 9154.199 | 38.3268 | 10.6463 | 11777.6824 | 49.3108 | 13.6974
26 | [13 empty] | 8266.0267 | 34.6082 | 9.6134 | 9154.199 | 38.3268 | 10.6463 | 11777.6824 | 49.3108 | 13.6974
27 | [13 empty] | 8266.0267 | 34.6082 | 9.6134 | 9154.199 | 38.3268 | 10.6463 | 11777.6824 | 49.3108 | 13.6974
28 | [13 empty] | 8266.0267 | 34.6082 | 9.6134 | 9154.199 | 38.3268 | 10.6463 | 11777.6824 | 49.3108 | 13.6974
29 | [13 empty] | 8266.0267 | 34.6082 | 9.6134 | 9154.199 | 38.3268 | 10.6463 | 11777.6824 | 49.3108 | 13.6974
30 | [13 empty] | 8266.0267 | 34.6082 | 9.6134 | 9154.199 | 38.3268 | 10.6463 | 11777.6824 | 49.3108 | 13.6974
31 | [13 empty] | 8266.0267 | 34.6082 | 9.6134 | 9154.199 | 38.3268 | 10.6463 | 11777.6824 | 49.3108 | 13.6974
Рівень одоризації відповідає чинним нормативним документам | [13 empty] | 8174.5487 | 34.2252 | 9.507 | 9054.8869 | 37.911 | 10.5308
Середньозважене значення теплоти згоряння:
| Начальник Сєвєродонецького ЛВУМГ | [8 empty] | Головко Ю.О. | [10 empty] | 2019-01-02
|  | Підрозділу підприємства, якому підпорядкована лабораторія | [8 empty] | прізвище | [5 empty] | підпис |  |  |  | дата
| Інженер II кат. ВХАЛ | [8 empty] | Єрьоменко М.О. | [10 empty] | 2019-01-02
|  | Лабораторія, де здійснювалось вимірювання газу | [8 empty] | прізвище | [5 empty] | підпис |  |  |  | дата
| Начальник служби ГВ і М | [8 empty] | Ісаєв В.С. | [10 empty] | 2019-01-02
|  | Підрозділу, відповідального за облік газу за маршрутом | [8 empty] | прізвище | [5 empty] | підпис |  |  |  | дата

## додаток
Додаток до Паспорту фізико-хімічних показників природного газу. Маршрут №655
Область | ГРС, прямий споживач | Cередньозважене значення вищої теплоти згоряння
|  | ккал/м³ | МДж/м³ | кВт*год./м³
Маршрут №655 |  | 9054.8869 | 37.911 | 10.5308
Луганська | Михайлюки (к-п ім.Дзержинського) | 9043.9717 | 37.8653 | 10.5181
Луганська | Новоайдар | 9046.5512 | 37.8761 | 10.5211
Луганська | Розквіт | 9048.7008 | 37.8851 | 10.5236
Луганська | Щастя (Луган.ТЕС) | 9153.8647 | 38.3254 | 10.6459
Луганська | Щастя (місто) | 9045.2614 | 37.8707 | 10.5196
Луганська | р-п ім.Артема | 9045.5958 | 37.8721 | 10.52
Луганська | р-п ім.Калініна /Червоний Жовтень | 9048.6053 | 37.8847 | 10.5235
Луганська | р-п ім.Суворова | 9047.9604 | 37.882 | 10.5228
Начальник Сєвєродонецького ЛВУМГ |  | Головко Ю.О. |  |  | 2019-01-02
Підрозділу підприємства, якому підпорядкована лабораторія |  | прізвище |  | підпис | дата
Інженер II кат. ВХАЛ |  | Єрьоменко М.О. |  |  | 2019-01-02
Лабораторія, де здійснювалось вимірювання газу |  | прізвище |  | підпис | дата
Начальник служби ГВ і М |  | Ісаєв В.С. |  |  | 2019-01-02
Підрозділу, відповідального за облік газу за маршрутом |  | прізвище |  | підпис | дата