## паспорт
АТ "Укртрансгаз" | [5 empty] | ПАСПОРТ ФІЗИКО-ХІМІЧНИХ ПОКАЗНИКІВ ПРИРОДНОГО ГАЗУ №206 | [18 empty] | Маршрут №206
переданого Дашавським ВУПЗГ та прийнятого ПАТ "Львівгаз"
Дашавське ВУПЗГ
Вимірювальна хіміко-аналітична лабораторія
по газопроводу " КЗУ - ІІ"
Свідоцтво № РЛ 036/15 чинне до 15.04.2019 р. | [20 empty] | за період з 01.12.2018р. по 31.12.2018р.
Число місяця | Компонентний склад, % мол. | [11 empty] | Фізико-хімічні показники газу обчислені на основі компонентного складу, 101,325 кПа | [9 empty] | Температура точки роси вологи (Р = 3.92 МПа), °С | Температура точки роси вуглеводнів, °С | Масова концентрація сірководню, г/м3 | Масова концентрація меркаптанової сірки, г/м3 | Маса механічних домішок, г/м3
[13 empty] | Густина абсолютна, кг/м3,при 20 ºС, | Температура вимірювання/згоряння при 20/25°С
| метан, С1 | етан, С2 | пропан, С3 | ізо-бутан, і-С4 | н-бутан, н-С4 | нео-пентан, нео-С5 | ізо-пентан, і-С5 | н-пентан, н-С5 | гексани та вищі, С6+ | кисень, О2 | азот, N2 | діоксид вуглецю, CО2 |  | Теплота згоряння нижча |  |  | Теплота згоряння вища |  |  | Число Воббе вище
[14 empty] | ккал/м3 | МДж/м3 | кВт⋅год/м3 | ккал/м3 | МДж/м3 | кВт⋅год/м3 | ккал/м3 | МДж/м3 | кВт⋅год/м3
1 | [13 empty] | 8175.6952 | 34.23 | 9.5083 | 9061.8134 | 37.94 | 10.5389 | 11906.4681 | 49.85 | 13.8472
2 | [13 empty] | 8175.6952 | 34.23 | 9.5083 | 9061.8134 | 37.94 | 10.5389 | 11906.4681 | 49.85 | 13.8472
3 | [13 empty] | 8175.6952 | 34.23 | 9.5083 | 9061.8134 | 37.94 | 10.5389 | 11906.4681 | 49.85 | 13.8472
4 | 90.4701 | 4.6498 | 1.1139 | 0.127 | 0.19 | 0.0043 | 0.0485 | 0.0377 | 0.0534 | 0.0032 | 1.5803 | 1.7218 | 0.7458 | 8244.9605 | 34.52 | 9.5889 | 9131.0788 | 38.23 | 10.6194 | 11603.1338 | 48.58 | 13.4944 | -14.9 | -12.7
5 | [13 empty] | 8244.9605 | 34.52 | 9.5889 | 9131.0788 | 38.23 | 10.6194 | 11603.1338 | 48.58 | 13.4944
6 | [13 empty] | 8244.9605 | 34.52 | 9.5889 | 9131.0788 | 38.23 | 10.6194 | 11603.1338 | 48.58 | 13.4944
7 | [13 empty] | 8244.9605 | 34.52 | 9.5889 | 9131.0788 | 38.23 | 10.6194 | 11603.1338 | 48.58 | 13.4944
8 | [13 empty] | 8244.9605 | 34.52 | 9.5889 | 9131.0788 | 38.23 | 10.6194 | 11603.1338 | 48.58 | 13.4944
9 | [13 empty] | 8244.9605 | 34.52 | 9.5889 | 9131.0788 | 38.23 | 10.6194 | 11603.1338 | 48.58 | 13.4944
10 | [13 empty] | 8244.9605 | 34.52 | 9.5889 | 9131.0788 | 38.23 | 10.6194 | 11603.1338 | 48.58 | 13.4944
11 | 92.1307 | 3.9364 | 1.0114 | 0.1251 | 0.1706 | 0.0036 | 0.0414 | 0.0319 | 0.044 | 0.003 | 1.2437 | 1.2582 | 0.7324 | 8242.572 | 34.51 | 9.5861 | 9128.6903 | 38.22 | 10.6167 | 11708.226 | 49.02 | 13.6167 | -8.7 | -6.5
12 | [13 empty] | 8242.572 | 34.51 | 9.5861 | 9128.6903 | 38.22 | 10.6167 | 11708.226 | 49.02 | 13.6167
13 | 92.0318 | 3.9302 | 1.0081 | 0.1252 | 0.1711 | 0.0029 | 0.043 | 0.034 | 0.0559 | 0.0038 | 1.2229 | 1.3711 | 0.7339 | 8240.1836 | 34.5 | 9.5833 | 9128.6903 | 38.22 | 10.6167 | 11693.8953 | 48.96 | 13.6 | -10.1 | -8.4
14 | [13 empty] | 8240.1836 | 34.5 | 9.5833 | 9128.6903 | 38.22 | 10.6167 | 11693.8953 | 48.96 | 13.6
15 | [13 empty] | 8240.1836 | 34.5 | 9.5833 | 9128.6903 | 38.22 | 10.6167 | 11693.8953 | 48.96 | 13.6
16 | [13 empty] | 8240.1836 | 34.5 | 9.5833 | 9128.6903 | 38.22 | 10.6167 | 11693.8953 | 48.96 | 13.6
17 | [13 empty] | 8240.1836 | 34.5 | 9.5833 | 9128.6903 | 38.22 | 10.6167 | 11693.8953 | 48.96 | 13.6
18 | 91.805 | 4.0364 | 1.0137 | 0.1236 | 0.1711 | 0.0024 | 0.0413 | 0.0324 | 0.0419 | 0.006 | 1.2623 | 1.4639 | 0.7354 | 8230.6297 | 34.46 | 9.5722 | 9119.1365 | 38.18 | 10.6056 | 11670.0107 | 48.86 | 13.5722 | -10.6 | -9 | 0,0001 | 0,0002 | не виявл.
19 | [13 empty] | 8230.6297 | 34.46 | 9.5722 | 9119.1365 | 38.18 | 10.6056 | 11670.0107 | 48.86 | 13.5722
20 | [13 empty] | 8230.6297 | 34.46 | 9.5722 | 9119.1365 | 38.18 | 10.6056 | 11670.0107 | 48.86 | 13.5722
21 | [13 empty] | 8230.6297 | 34.46 | 9.5722 | 9119.1365 | 38.18 | 10.6056 | 11670.0107 | 48.86 | 13.5722
22 | [13 empty] | 8230.6297 | 34.46 | 9.5722 | 9119.1365 | 38.18 | 10.6056 | 11670.0107 | 48.86 | 13.5722
23 | [13 empty] | 8230.6297 | 34.46 | 9.5722 | 9119.1365 | 38.18 | 10.6056 | 11670.0107 | 48.86 | 13.5722
24 | [13 empty] | 8230.6297 | 34.46 | 9.5722 | 9119.1365 | 38.18 | 10.6056 | 11670.0107 | 48.86 | 13.5722
25 | [13 empty] | 8230.6297 | 34.46 | 9.5722 | 9119.1365 | 38.18 | 10.6056 | 11670.0107 | 48.86 | 13.5722
26 | 91.7482 | 4.1208 | 1.0255 | 0.1268 | 0.1775 | 0.0038 | 0.0353 | 0.0418 | 0.0468 | 0.003 | 1.3061 | 1.3644 | 0.7355 | 8244.9605 | 34.52 | 9.5889 | 9131.0788 | 38.23 | 10.6194 | 11686.7299 | 48.93 | 13.5917 | -10.7 | -9.1
27 | [13 empty] | 8244.9605 | 34.52 | 9.5889 | 9131.0788 | 38.23 | 10.6194 | 11686.7299 | 48.93 | 13.5917
28 | [13 empty] | 8244.9605 | 34.52 | 9.5889 | 9131.0788 | 38.23 | 10.6194 | 11686.7299 | 48.93 | 13.5917
29 | [13 empty] | 8244.9605 | 34.52 | 9.5889 | 9131.0788 | 38.23 | 10.6194 | 11686.7299 | 48.93 | 13.5917
30 | [13 empty] | 8244.9605 | 34.52 | 9.5889 | 9131.0788 | 38.23 | 10.6194 | 11686.7299 | 48.93 | 13.5917
31 | [13 empty] | 8244.9605 | 34.52 | 9.5889 | 9131.0788 | 38.23 | 10.6194 | 11686.7299 | 48.93 | 13.5917
Рівень одоризації відповідає чинним нормативним документам | [13 empty] | 8230.0565 | 34.4576 | 9.5716 | 9117.2735 | 38.1722 | 10.6034
Середньозважене значення теплоти згоряння:
| Начальник Дашавського ВУПЗГ | [8 empty] | Штинда М.В. | [10 empty] | .01.2019
|  | Підрозділу підприємства, якому підпорядкована лабораторія | [8 empty] | прізвище | [5 empty] | підпис |  |  |  | дата
| Хімік | [8 empty] | Гойсак О.П. | [10 empty] | .01.2019
|  | Лабораторія, де здійснювалось вимірювання газу | [8 empty] | прізвище | [5 empty] | підпис |  |  |  | дата
| Провідний диспетчер з транспортування газу | [8 empty] | Гук П.М. | [10 empty] | .01.2019
|  | Підрозділу, відповідального за облік газу за маршрутом | [8 empty] | прізвище | [5 empty] | підпис |  |  |  | дата

## додаток
Додаток до Паспорту фізико-хімічних показників природного газу. Маршрут №206
Область | ГРС, прямий споживач | Cередньозважене значення вищої теплоти згоряння
|  | ккал/м³ | МДж/м³ | кВт*год./м³
Маршрут №206 |  | 9117.2735 | 38.1722 | 10.6034
Львівська | Дашава, побут (Стрийське УЕГГ) | 9117.2735 | 38.1722 | 10.6034
Начальник Дашавського ВУПЗГ |  | Штинда М.В. |  |  | 2019-01-02
Підрозділу підприємства, якому підпорядкована лабораторія |  | прізвище |  | підпис | дата
Хімік |  | Гойсак О.П. |  |  | 2019-01-02
Лабораторія, де здійснювалось вимірювання газу |  | прізвище |  | підпис | дата
Провідний диспетчер з транспортування газу |  | Гук П.М. |  |  | 2019-01-02
Підрозділу, відповідального за облік газу за маршрутом |  | прізвище |  | підпис | дата