## паспорт
АТ "Укртрансгаз" | [5 empty] | ПАСПОРТ ФІЗИКО-ХІМІЧНИХ ПОКАЗНИКІВ ПРИРОДНОГО ГАЗУ №212 | [18 empty] | Маршрут №212
Філія "УМГ "Прикарпаттрансгаз" | [5 empty] | переданого Бібрським ЛВУМГ та прийнятого ПАТ "Львівгаз"
Комарнівський ПМ Бібрське ЛВУМГ
Вимірювальна хіміко-аналітична лабораторія
по газопроводу "Комарно-Яворів" (Ду 500)
Свідоцтво № РЛ 157/15 чинне до 14.12.2020 р. | [20 empty] | за період з 01.12.2018р. по 31.12.2018р.
Число місяця | Компонентний склад, % мол. | [11 empty] | Фізико-хімічні показники газу обчислені на основі компонентного складу, 101,325 кПа | [9 empty] | Температура точки роси вологи (Р = 3.92 МПа), °С | Температура точки роси вуглеводнів, °С | Масова концентрація сірководню, г/м3 | Масова концентрація меркаптанової сірки, г/м3 | Маса механічних домішок, г/м3
[13 empty] | Густина абсолютна, кг/м3,при 20 ºС, | Температура вимірювання/згоряння при 20/25°С
| метан, С1 | етан, С2 | пропан, С3 | ізо-бутан, і-С4 | н-бутан, н-С4 | нео-пентан, нео-С5 | ізо-пентан, і-С5 | н-пентан, н-С5 | гексани та вищі, С6+ | кисень, О2 | азот, N2 | діоксид вуглецю, CО2 |  | Теплота згоряння нижча |  |  | Теплота згоряння вища |  |  | Число Воббе вище
[14 empty] | ккал/м3 | МДж/м3 | кВт⋅год/м3 | ккал/м3 | МДж/м3 | кВт⋅год/м3 | ккал/м3 | МДж/м3 | кВт⋅год/м3
1 | [13 empty] | 7984.6184 | 33.43 | 9.2861 | 8861.1829 | 37.1 | 10.3056 | 11784.6567 | 49.34 | 13.7056
2 | [13 empty] | 7984.6184 | 33.43 | 9.2861 | 8861.1829 | 37.1 | 10.3056 | 11784.6567 | 49.34 | 13.7056
3 | [13 empty] | 7984.6184 | 33.43 | 9.2861 | 8861.1829 | 37.1 | 10.3056 | 11784.6567 | 49.34 | 13.7056
4 | [13 empty] | 7984.6184 | 33.43 | 9.2861 | 8861.1829 | 37.1 | 10.3056 | 11784.6567 | 49.34 | 13.7056 | 20.1 | -3.7
5 | 97.8486 | 0.7924 | 0.2169 | 0.045 | 0.0406 | 0.0005 | 0.0225 | 0.0101 | 0.0249 | 0.0032 | 0.6686 | 0.3267 | 0.6856 | 8013.2799 | 33.55 | 9.3194 | 8892.2329 | 37.23 | 10.3417 | 11787.0452 | 49.35 | 13.7083
6 | [13 empty] | 8013.2799 | 33.55 | 9.3194 | 8892.2329 | 37.23 | 10.3417 | 11787.0452 | 49.35 | 13.7083
7 | [13 empty] | 8013.2799 | 33.55 | 9.3194 | 8892.2329 | 37.23 | 10.3417 | 11787.0452 | 49.35 | 13.7083
8 | [13 empty] | 8013.2799 | 33.55 | 9.3194 | 8892.2329 | 37.23 | 10.3417 | 11787.0452 | 49.35 | 13.7083
9 | [13 empty] | 8013.2799 | 33.55 | 9.3194 | 8892.2329 | 37.23 | 10.3417 | 11787.0452 | 49.35 | 13.7083
10 | [13 empty] | 8013.2799 | 33.55 | 9.3194 | 8892.2329 | 37.23 | 10.3417 | 11787.0452 | 49.35 | 13.7083
11 | [13 empty] | 8013.2799 | 33.55 | 9.3194 | 8892.2329 | 37.23 | 10.3417 | 11787.0452 | 49.35 | 13.7083 | 19.8 | -4.5 | 0.0001 | 0.0002 | не виявл.
12 | 98.7184 | 0.2288 | 0.0948 | 0.0419 | 0.03 | 0.0001 | 0.0247 | 0.0097 | 0.03 | 0.0036 | 0.6321 | 0.1862 | 0.6789 | 7972.6761 | 33.38 | 9.2722 | 8851.6291 | 37.06 | 10.2944 | 11791.8221 | 49.37 | 13.7139
13 | [13 empty] | 7972.6761 | 33.38 | 9.2722 | 8851.6291 | 37.06 | 10.2944 | 11791.8221 | 49.37 | 13.7139
14 | [13 empty] | 7972.6761 | 33.38 | 9.2722 | 8851.6291 | 37.06 | 10.2944 | 11791.8221 | 49.37 | 13.7139
15 | [13 empty] | 7972.6761 | 33.38 | 9.2722 | 8851.6291 | 37.06 | 10.2944 | 11791.8221 | 49.37 | 13.7139
16 | [13 empty] | 7972.6761 | 33.38 | 9.2722 | 8851.6291 | 37.06 | 10.2944 | 11791.8221 | 49.37 | 13.7139
17 | [13 empty] | 7972.6761 | 33.38 | 9.2722 | 8851.6291 | 37.06 | 10.2944 | 11791.8221 | 49.37 | 13.7139
18 | [13 empty] | 7972.6761 | 33.38 | 9.2722 | 8851.6291 | 37.06 | 10.2944 | 11791.8221 | 49.37 | 13.7139 | 18.9 | -7
19 | 97.6531 | 0.8267 | 0.2375 | 0.0565 | 0.0516 | 0.0004 | 0.0277 | 0.0137 | 0.0418 | 0.0048 | 0.7442 | 0.342 | 0.6877 | 8022.8338 | 33.59 | 9.3306 | 8901.7867 | 37.27 | 10.3528 | 11779.8798 | 49.32 | 13.7
20 | [13 empty] | 8022.8338 | 33.59 | 9.3306 | 8901.7867 | 37.27 | 10.3528 | 11779.8798 | 49.32 | 13.7
21 | [13 empty] | 8022.8338 | 33.59 | 9.3306 | 8901.7867 | 37.27 | 10.3528 | 11779.8798 | 49.32 | 13.7
22 | [13 empty] | 8022.8338 | 33.59 | 9.3306 | 8901.7867 | 37.27 | 10.3528 | 11779.8798 | 49.32 | 13.7
23 | [13 empty] | 8022.8338 | 33.59 | 9.3306 | 8901.7867 | 37.27 | 10.3528 | 11779.8798 | 49.32 | 13.7
24 | [13 empty] | 8022.8338 | 33.59 | 9.3306 | 8901.7867 | 37.27 | 10.3528 | 11779.8798 | 49.32 | 13.7
25 | [13 empty] | 8022.8338 | 33.59 | 9.3306 | 8901.7867 | 37.27 | 10.3528 | 11779.8798 | 49.32 | 13.7
26 | [13 empty] | 8022.8338 | 33.59 | 9.3306 | 8901.7867 | 37.27 | 10.3528 | 11779.8798 | 49.32 | 13.7
27 | [13 empty] | 8022.8338 | 33.59 | 9.3306 | 8901.7867 | 37.27 | 10.3528 | 11779.8798 | 49.32 | 13.7 | 19.5 | -6.6
28 | 97.7168 | 0.7464 | 0.2374 | 0.0644 | 0.0593 | 0.0005 | 0.0339 | 0.0162 | 0.045 | 0.0036 | 0.7411 | 0.3356 | 0.6877 | 8022.8338 | 33.59 | 9.3306 | 8904.1752 | 37.28 | 10.3556 | 11782.2682 | 49.33 | 13.7028
29 | [13 empty] | 8022.8338 | 33.59 | 9.3306 | 8904.1752 | 37.28 | 10.3556 | 11782.2682 | 49.33 | 13.7028
30 | [13 empty] | 8022.8338 | 33.59 | 9.3306 | 8904.1752 | 37.28 | 10.3556 | 11782.2682 | 49.33 | 13.7028
31 | [13 empty] | 8022.8338 | 33.59 | 9.3306 | 8904.1752 | 37.28 | 10.3556 | 11782.2682 | 49.33 | 13.7028
Рівень одоризації відповідає чинним нормативним документам | [13 empty] | 8008.8374 | 33.5314 | 9.3143 | 8888.0053 | 37.2123 | 10.3368
Середньозважене значення теплоти згоряння:
| Начальник Бібрського ЛВУМГ | [8 empty] | Саловський Б.Й. | [10 empty] | 2019-01-02
|  | Підрозділу підприємства, якому підпорядкована лабораторія | [8 empty] | прізвище | [5 empty] | підпис |  |  |  | дата
| Хімік ВХАЛ | [8 empty] | Іваненко О.С. | [10 empty] | 2019-01-02
|  | Лабораторія, де здійснювалось вимірювання газу | [8 empty] | прізвище | [5 empty] | підпис |  |  |  | дата
| Начальник служби ГВ і М | [8 empty] | Кузьмін Т.Б. | [10 empty] | 2019-01-02
|  | Підрозділу, відповідального за облік газу за маршрутом | [8 empty] | прізвище | [5 empty] | підпис |  |  |  | дата

## додаток
Додаток до Паспорту фізико-хімічних показників природного газу. Маршрут №212
Область | ГРС, прямий споживач | Cередньозважене значення вищої теплоти згоряння
|  | ккал/м³ | МДж/м³ | кВт*год./м³
Маршрут №212 |  | 8888.0053 | 37.2123 | 10.3368
Львівська | ГРС "Сірка" Яворів лінія на ТзОВ"Енергія Н.Яворівськ" | 8888.0053 | 37.2123 | 10.3368
Начальник Бібрського ЛВУМГ |  | Саловський Б.Й. |  |  | 2019-01-02
Підрозділу підприємства, якому підпорядкована лабораторія |  | прізвище |  | підпис | дата
Хімік ВХАЛ |  | Іваненко О.С. |  |  | 2019-01-02
Лабораторія, де здійснювалось вимірювання газу |  | прізвище |  | підпис | дата
Начальник служби ГВ і М |  | Кузьмін Т.Б. |  |  | 2019-01-02
Підрозділу, відповідального за облік газу за маршрутом |  | прізвище |  | підпис | дата