## паспорт
АТ "Укртрансгаз" | [5 empty] | ПАСПОРТ ФІЗИКО-ХІМІЧНИХ ПОКАЗНИКІВ ПРИРОДНОГО ГАЗУ №235 | [18 empty] | Маршрут №235
Філія "УМГ "Прикарпаттрансгаз" | [5 empty] | переданого Рівненським ЛВУМГ та прийнятого ПАТ "Рівнегаз", ПАТ "Львівгаз", ТОВ "СВ Трансгаз", АГНКС Дубно, АГНКС Рівне, ПАТ "Дікергофф Цемент Україна"
Рівненське ЛВУМГ
Вимірювальна хіміко-аналітична лабораторія
по газопроводу "Кам`янка-Бузька - Рівне І, ІІ нитки"
Свідоцтво № РТ 0031/2015 чинне до 22.04.2020 р. | [20 empty] | за період з 01.12.2018р. по 31.12.2018р.
Число місяця | Компонентний склад, % мол. | [11 empty] | Фізико-хімічні показники газу обчислені на основі компонентного складу, 101,325 кПа | [9 empty] | Температура точки роси вологи (Р = 3.92 МПа), °С | Температура точки роси вуглеводнів, °С | Масова концентрація сірководню, г/м3 | Масова концентрація меркаптанової сірки, г/м3 | Маса механічних домішок, г/м3
[13 empty] | Густина абсолютна, кг/м3,при 20 ºС, | Температура вимірювання/згоряння при 20/25°С
| метан, С1 | етан, С2 | пропан, С3 | ізо-бутан, і-С4 | н-бутан, н-С4 | нео-пентан, нео-С5 | ізо-пентан, і-С5 | н-пентан, н-С5 | гексани та вищі, С6+ | кисень, О2 | азот, N2 | діоксид вуглецю, CО2 |  | Теплота згоряння нижча |  |  | Теплота згоряння вища |  |  | Число Воббе вище
[14 empty] | ккал/м3 | МДж/м3 | кВт⋅год/м3 | ккал/м3 | МДж/м3 | кВт⋅год/м3 | ккал/м3 | МДж/м3 | кВт⋅год/м3
1 | [13 empty] | 8223.4643 | 34.43 | 9.5639 | 9107.1942 | 38.13 | 10.5917 | 11634.1838 | 48.71 | 13.5306
2 | [13 empty] | 8223.4643 | 34.43 | 9.5639 | 9107.1942 | 38.13 | 10.5917 | 11634.1838 | 48.71 | 13.5306
3 | [13 empty] | 8223.4643 | 34.43 | 9.5639 | 9107.1942 | 38.13 | 10.5917 | 11634.1838 | 48.71 | 13.5306
4 | 92.1613 | 3.9721 | 0.9498 | 0.1093 | 0.15 | 0.0077 | 0.035 | 0.0282 | 0.0175 | 0.0054 | 1.2164 | 1.3474 | 0.7312 | 8216.299 | 34.4 | 9.5556 | 9100.0288 | 38.1 | 10.5833 | 11679.5645 | 48.9 | 13.5833 | -12.4 | -13.4
5 | [13 empty] | 8216.299 | 34.4 | 9.5556 | 9100.0288 | 38.1 | 10.5833 | 11679.5645 | 48.9 | 13.5833
6 | [13 empty] | 8216.299 | 34.4 | 9.5556 | 9100.0288 | 38.1 | 10.5833 | 11679.5645 | 48.9 | 13.5833
7 | [13 empty] | 8216.299 | 34.4 | 9.5556 | 9100.0288 | 38.1 | 10.5833 | 11679.5645 | 48.9 | 13.5833
8 | [13 empty] | 8216.299 | 34.4 | 9.5556 | 9100.0288 | 38.1 | 10.5833 | 11679.5645 | 48.9 | 13.5833
9 | [13 empty] | 8216.299 | 34.4 | 9.5556 | 9100.0288 | 38.1 | 10.5833 | 11679.5645 | 48.9 | 13.5833
10 | [13 empty] | 8216.299 | 34.4 | 9.5556 | 9100.0288 | 38.1 | 10.5833 | 11679.5645 | 48.9 | 13.5833
11 | 92.174 | 3.9737 | 0.9377 | 0.1107 | 0.1497 | 0.0042 | 0.0342 | 0.0276 | 0.0165 | 0.0054 | 1.2152 | 1.351 | 0.731 | 8213.9105 | 34.39 | 9.5528 | 9097.6403 | 38.09 | 10.5806 | 11677.1761 | 48.89 | 13.5806 | -9.2 | -10.7
12 | [13 empty] | 8213.9105 | 34.39 | 9.5528 | 9097.6403 | 38.09 | 10.5806 | 11677.1761 | 48.89 | 13.5806
13 | [13 empty] | 8213.9105 | 34.39 | 9.5528 | 9097.6403 | 38.09 | 10.5806 | 11677.1761 | 48.89 | 13.5806
14 | 91.676 | 4.362 | 0.9921 | 0.1124 | 0.1575 | 0.0071 | 0.0363 | 0.0303 | 0.0204 | 0.0016 | 0.992 | 1.6125 | 0.7363 | 8247.3489 | 34.53 | 9.5917 | 9133.4672 | 38.24 | 10.6222 | 11681.953 | 48.91 | 13.5861
15 | [13 empty] | 8247.3489 | 34.53 | 9.5917 | 9133.4672 | 38.24 | 10.6222 | 11681.953 | 48.91 | 13.5861
16 | [13 empty] | 8247.3489 | 34.53 | 9.5917 | 9133.4672 | 38.24 | 10.6222 | 11681.953 | 48.91 | 13.5861
17 | [13 empty] | 8247.3489 | 34.53 | 9.5917 | 9133.4672 | 38.24 | 10.6222 | 11681.953 | 48.91 | 13.5861
18 | 91.8063 | 4.3025 | 0.9995 | 0.1145 | 0.1608 | 0.0043 | 0.0427 | 0.0261 | 0.0205 | 0.0015 | 0.9733 | 1.548 | 0.7353 | 8252.1258 | 34.55 | 9.5972 | 9138.2441 | 38.26 | 10.6278 | 11696.2837 | 48.97 | 13.6028 | -11.2 | -13.1
19 | [13 empty] | 8252.1258 | 34.55 | 9.5972 | 9138.2441 | 38.26 | 10.6278 | 11696.2837 | 48.97 | 13.6028
20 | [13 empty] | 8252.1258 | 34.55 | 9.5972 | 9138.2441 | 38.26 | 10.6278 | 11696.2837 | 48.97 | 13.6028
21 | [13 empty] | 8252.1258 | 34.55 | 9.5972 | 9138.2441 | 38.26 | 10.6278 | 11696.2837 | 48.97 | 13.6028
22 | [13 empty] | 8252.1258 | 34.55 | 9.5972 | 9138.2441 | 38.26 | 10.6278 | 11696.2837 | 48.97 | 13.6028
23 | [13 empty] | 8252.1258 | 34.55 | 9.5972 | 9138.2441 | 38.26 | 10.6278 | 11696.2837 | 48.97 | 13.6028
24 | [13 empty] | 8252.1258 | 34.55 | 9.5972 | 9138.2441 | 38.26 | 10.6278 | 11696.2837 | 48.97 | 13.6028
25 | [13 empty] | 8252.1258 | 34.55 | 9.5972 | 9138.2441 | 38.26 | 10.6278 | 11696.2837 | 48.97 | 13.6028
26 | [13 empty] | 8252.1258 | 34.55 | 9.5972 | 9138.2441 | 38.26 | 10.6278 | 11696.2837 | 48.97 | 13.6028
27 | 90.9419 | 4.5125 | 1.0014 | 0.1107 | 0.1558 | 0.0036 | 0.0362 | 0.0307 | 0.0145 | 0.0049 | 1.5204 | 1.6673 | 0.7403 | 8206.7451 | 34.36 | 9.5444 | 9088.0865 | 38.05 | 10.5694 | 11593.58 | 48.54 | 13.4833 | -8.9 | -10.6
28 | [13 empty] | 8206.7451 | 34.36 | 9.5444 | 9088.0865 | 38.05 | 10.5694 | 11593.58 | 48.54 | 13.4833
29 | [13 empty] | 8206.7451 | 34.36 | 9.5444 | 9088.0865 | 38.05 | 10.5694 | 11593.58 | 48.54 | 13.4833 |  |  | <0.0001 | <0.0001 | не виявл.
30 | [13 empty] | 8206.7451 | 34.36 | 9.5444 | 9088.0865 | 38.05 | 10.5694 | 11593.58 | 48.54 | 13.4833
31 | [13 empty] | 8206.7451 | 34.36 | 9.5444 | 9088.0865 | 38.05 | 10.5694 | 11593.58 | 48.54 | 13.4833
Рівень одоризації відповідає чинним нормативним документам | [13 empty] | 8230.5819 | 34.4598 | 9.5722 | 9115.0044 | 38.1627 | 10.6008
Середньозважене значення теплоти згоряння:
| Начальник Рівненського ЛВУМГ | [8 empty] | Олійник І.Я. | [10 empty] | 2019-01-02
|  | Підрозділу підприємства, якому підпорядкована лабораторія | [8 empty] | прізвище | [5 empty] | підпис |  |  |  | дата
| Хімік ВХАЛ | [8 empty] | Шевчук М.О. | [10 empty] | 2019-01-02
|  | Лабораторія, де здійснювалось вимірювання газу | [8 empty] | прізвище | [5 empty] | підпис |  |  |  | дата
| Начальник служби ГВ і М | [8 empty] | Кузьмін А.Б. | [10 empty] | 2019-01-02
|  | Підрозділу, відповідального за облік газу за маршрутом | [8 empty] | прізвище | [5 empty] | підпис |  |  |  | дата

## додаток
Додаток до Паспорту фізико-хімічних показників природного газу. Маршрут №235
Область | ГРС, прямий споживач | Cередньозважене значення вищої теплоти згоряння
|  | ккал/м³ | МДж/м³ | кВт*год./м³
Маршрут №235 |  | 9115.0044 | 38.1627 | 10.6008
Львівська | Радивилів (Шнирів, Львівська обл.) | 9115.1716 | 38.1634 | 10.6009
Рівненська | АГНКС Дубно | 9114.8611 | 38.1621 | 10.6006
Рівненська | АГНКС Свтрансгаз | 9114.0013 | 38.1585 | 10.5996
Рівненська | Варковичі | 9115.0044 | 38.1627 | 10.6008
Рівненська | Гоща | 9115.0283 | 38.1628 | 10.6008
Рівненська | Грушвиця | 9115.1477 | 38.1633 | 10.6009
Рівненська | Демидівка | 9115.0761 | 38.163 | 10.6008
Рівненська | Дубно | 9114.8372 | 38.162 | 10.6006
Рівненська | Здолбунів (ПАТ "Волинь-цемент")/ (ВАТ "Волинь-цемент") | 9113.1414 | 38.1549 | 10.5986
Рівненська | Здолбунів (м.Здолбунів) | 9114.7417 | 38.1616 | 10.6004
Рівненська | Здолбунів (селище) | 9114.7178 | 38.1615 | 10.6004
Рівненська | Козин | 9115.1477 | 38.1633 | 10.6009
Рівненська | Корнин ("Перемога") | 9115.0761 | 38.163 | 10.6008
Рівненська | Мізоч | 9115.0283 | 38.1628 | 10.6008
Рівненська | Млинів | 9115.1716 | 38.1634 | 10.6009
Рівненська | Оженіне | 9115.2194 | 38.1636 | 10.601
Рівненська | Остріг | 9115.0761 | 38.163 | 10.6008
Рівненська | Пляшівка | 9115.2672 | 38.1638 | 10.6011
Рівненська | Рівне-1, лінія на АГНКС РВУ "ЛТГ" | 9114.5745 | 38.1609 | 10.6003
Рівненська | Рівне-1, лінія на місто | 9115.0761 | 38.163 | 10.6008
Рівненська | Радивилів | 9115.0522 | 38.1629 | 10.6008
Рівненська | Стовпець | 9115.3388 | 38.1641 | 10.6011
Рівненська | Урвенна | 9115.2194 | 38.1636 | 10.601
Рівненська | Ярославичі, замір | 9115.1 | 38.1631 | 10.6009
Начальник Рівненського ЛВУМГ |  | Олійник І.Я. |  |  | 2019-01-02
Підрозділу підприємства, якому підпорядкована лабораторія |  | прізвище |  | підпис | дата
Хімік ВХАЛ |  | Шевчук М.О. |  |  | 2019-01-02
Лабораторія, де здійснювалось вимірювання газу |  | прізвище |  | підпис | дата
Начальник служби ГВ і М |  | Кузьмін А.Б. |  |  | 2019-01-02
Підрозділу, відповідального за облік газу за маршрутом |  | прізвище |  | підпис | дата