## паспорт
АТ "Укртрансгаз" | [5 empty] | ПАСПОРТ ФІЗИКО-ХІМІЧНИХ ПОКАЗНИКІВ ПРИРОДНОГО ГАЗУ №240 | [18 empty] | Маршрут №240
Філія "УМГ "Прикарпаттрансгаз" | [5 empty] | переданого Бібрським ЛВУМГ та прийнятого ПАТ "Львівгаз"
Комарнівський ПМ Бібрське ЛВУМГ
Вимірювальна хіміко-аналітична лабораторія
по газопроводу "Пукеничі-Комарно" (Ду 500)
Свідоцтво № РЛ 157/15 чинне до 14.12.2020 р. | [20 empty] | за період з 01.12.2018р. по 31.12.2018р.
Число місяця | Компонентний склад, % мол. | [11 empty] | Фізико-хімічні показники газу обчислені на основі компонентного складу, 101,325 кПа | [9 empty] | Температура точки роси вологи (Р = 3.92 МПа), °С | Температура точки роси вуглеводнів, °С | Масова концентрація сірководню, г/м3 | Масова концентрація меркаптанової сірки, г/м3 | Маса механічних домішок, г/м3
[13 empty] | Густина абсолютна, кг/м3,при 20 ºС, | Температура вимірювання/згоряння при 20/25°С
| метан, С1 | етан, С2 | пропан, С3 | ізо-бутан, і-С4 | н-бутан, н-С4 | нео-пентан, нео-С5 | ізо-пентан, і-С5 | н-пентан, н-С5 | гексани та вищі, С6+ | кисень, О2 | азот, N2 | діоксид вуглецю, CО2 |  | Теплота згоряння нижча |  |  | Теплота згоряння вища |  |  | Число Воббе вище
[14 empty] | ккал/м3 | МДж/м3 | кВт⋅год/м3 | ккал/м3 | МДж/м3 | кВт⋅год/м3 | ккал/м3 | МДж/м3 | кВт⋅год/м3
1 | [13 empty] | 8099.2645 | 33.91 | 9.4194 | 8985.3828 | 37.62 | 10.45 | 11839.5913 | 49.57 | 13.7694
2 | [13 empty] | 8099.2645 | 33.91 | 9.4194 | 8985.3828 | 37.62 | 10.45 | 11839.5913 | 49.57 | 13.7694
3 | [13 empty] | 8099.2645 | 33.91 | 9.4194 | 8985.3828 | 37.62 | 10.45 | 11839.5913 | 49.57 | 13.7694
4 | [13 empty] | 8099.2645 | 33.91 | 9.4194 | 8985.3828 | 37.62 | 10.45 | 11839.5913 | 49.57 | 13.7694
5 | 97.024 | 1.2115 | 0.391 | 0.0911 | 0.077 | 0.0003 | 0.0537 | 0.0244 | 0.0793 | 0.0038 | 0.8186 | 0.2253 | 0.6937 | 8099.2645 | 33.91 | 9.4194 | 8985.3828 | 37.62 | 10.45 | 11839.5913 | 49.57 | 13.7694 | 19.3 | 2 | 0.0001 | 0.0002 | не виявл.
6 | [13 empty] | 8099.2645 | 33.91 | 9.4194 | 8985.3828 | 37.62 | 10.45 | 11839.5913 | 49.57 | 13.7694
7 | [13 empty] | 8099.2645 | 33.91 | 9.4194 | 8985.3828 | 37.62 | 10.45 | 11839.5913 | 49.57 | 13.7694
8 | [13 empty] | 8099.2645 | 33.91 | 9.4194 | 8985.3828 | 37.62 | 10.45 | 11839.5913 | 49.57 | 13.7694
9 | [13 empty] | 8099.2645 | 33.91 | 9.4194 | 8985.3828 | 37.62 | 10.45 | 11839.5913 | 49.57 | 13.7694
10 | [13 empty] | 8099.2645 | 33.91 | 9.4194 | 8985.3828 | 37.62 | 10.45 | 11839.5913 | 49.57 | 13.7694
11 | [13 empty] | 8099.2645 | 33.91 | 9.4194 | 8985.3828 | 37.62 | 10.45 | 11839.5913 | 49.57 | 13.7694
12 | 97.3771 | 1.0614 | 0.2725 | 0.068 | 0.0659 | 0.0004 | 0.0439 | 0.0216 | 0.0703 | 0.0039 | 0.8094 | 0.2057 | 0.69 | 8065.826 | 33.77 | 9.3806 | 8949.5559 | 37.47 | 10.4083 | 11822.8721 | 49.5 | 13.75 | 19.4 | 2.1
13 | [13 empty] | 8065.826 | 33.77 | 9.3806 | 8949.5559 | 37.47 | 10.4083 | 11822.8721 | 49.5 | 13.75
14 | [13 empty] | 8065.826 | 33.77 | 9.3806 | 8949.5559 | 37.47 | 10.4083 | 11822.8721 | 49.5 | 13.75
15 | [13 empty] | 8065.826 | 33.77 | 9.3806 | 8949.5559 | 37.47 | 10.4083 | 11822.8721 | 49.5 | 13.75
16 | [13 empty] | 8065.826 | 33.77 | 9.3806 | 8949.5559 | 37.47 | 10.4083 | 11822.8721 | 49.5 | 13.75
17 | 96.9879 | 1.456 | 0.4768 | 0.0747 | 0.0697 | 0.0007 | 0.0147 | 0.0068 | 0.0561 | 0.0047 | 0.6909 | 0.161 | 0.6924 | 8115.9837 | 33.98 | 9.4389 | 9002.102 | 37.69 | 10.4694 | 11873.0297 | 49.71 | 13.8083 | 15 | -1.4
18 | [13 empty] | 8115.9837 | 33.98 | 9.4389 | 9002.102 | 37.69 | 10.4694 | 11873.0297 | 49.71 | 13.8083
19 | [13 empty] | 8115.9837 | 33.98 | 9.4389 | 9002.102 | 37.69 | 10.4694 | 11873.0297 | 49.71 | 13.8083
20 | [13 empty] | 8115.9837 | 33.98 | 9.4389 | 9002.102 | 37.69 | 10.4694 | 11873.0297 | 49.71 | 13.8083
21 | [13 empty] | 8115.9837 | 33.98 | 9.4389 | 9002.102 | 37.69 | 10.4694 | 11873.0297 | 49.71 | 13.8083
22 | [13 empty] | 8115.9837 | 33.98 | 9.4389 | 9002.102 | 37.69 | 10.4694 | 11873.0297 | 49.71 | 13.8083
23 | [13 empty] | 8115.9837 | 33.98 | 9.4389 | 9002.102 | 37.69 | 10.4694 | 11873.0297 | 49.71 | 13.8083
24 | [13 empty] | 8115.9837 | 33.98 | 9.4389 | 9002.102 | 37.69 | 10.4694 | 11873.0297 | 49.71 | 13.8083
25 | [13 empty] | 8115.9837 | 33.98 | 9.4389 | 9002.102 | 37.69 | 10.4694 | 11873.0297 | 49.71 | 13.8083
26 | 97.6384 | 0.7746 | 0.3041 | 0.0746 | 0.0681 | 0.0003 | 0.0329 | 0.0169 | 0.0513 | 0.0045 | 0.8177 | 0.2166 | 0.6881 | 8041.9415 | 33.67 | 9.3528 | 8923.2828 | 37.36 | 10.3778 | 11806.1528 | 49.43 | 13.7306 | 11.9 | -3.2
27 | [13 empty] | 8041.9415 | 33.67 | 9.3528 | 8923.2828 | 37.36 | 10.3778 | 11806.1528 | 49.43 | 13.7306
28 | [13 empty] | 8041.9415 | 33.67 | 9.3528 | 8923.2828 | 37.36 | 10.3778 | 11806.1528 | 49.43 | 13.7306
29 | [13 empty] | 8041.9415 | 33.67 | 9.3528 | 8923.2828 | 37.36 | 10.3778 | 11806.1528 | 49.43 | 13.7306
30 | [13 empty] | 8041.9415 | 33.67 | 9.3528 | 8923.2828 | 37.36 | 10.3778 | 11806.1528 | 49.43 | 13.7306
31 | [13 empty] | 8041.9415 | 33.67 | 9.3528 | 8923.2828 | 37.36 | 10.3778 | 11806.1528 | 49.43 | 13.7306
Рівень одоризації відповідає чинним нормативним документам | [13 empty] | 8088.3492 | 33.8643 | 9.4068 | 8973.1777 | 37.5689 | 10.4358
Середньозважене значення теплоти згоряння:
| Начальник Бібрського ЛВУМГ | [8 empty] | Саловський Б.Й. | [10 empty] | 2019-01-02
|  | Підрозділу підприємства, якому підпорядкована лабораторія | [8 empty] | прізвище | [5 empty] | підпис |  |  |  | дата
| Хімік ВХАЛ | [8 empty] | Іваненко О.С. | [10 empty] | 2019-01-02
|  | Лабораторія, де здійснювалось вимірювання газу | [8 empty] | прізвище | [5 empty] | підпис |  |  |  | дата
| Начальник служби ГВ і М | [8 empty] | Кузьмін Т.Б. | [10 empty] | 2019-01-02
|  | Підрозділу, відповідального за облік газу за маршрутом | [8 empty] | прізвище | [5 empty] | підпис |  |  |  | дата

## додаток
Додаток до Паспорту фізико-хімічних показників природного газу. Маршрут №240
Область | ГРС, прямий споживач | Cередньозважене значення вищої теплоти згоряння
|  | ккал/м³ | МДж/м³ | кВт*год./м³
Маршрут №240 |  | 8973.1777 | 37.5689 | 10.4358
Львівська | Андріянів | 8973.1777 | 37.5689 | 10.4358
Начальник Бібрського ЛВУМГ |  | Саловський Б.Й. |  |  | 2019-01-02
Підрозділу підприємства, якому підпорядкована лабораторія |  | прізвище |  | підпис | дата
Хімік ВХАЛ |  | Іваненко О.С. |  |  | 2019-01-02
Лабораторія, де здійснювалось вимірювання газу |  | прізвище |  | підпис | дата
Начальник служби ГВ і М |  | Кузьмін Т.Б. |  |  | 2019-01-02
Підрозділу, відповідального за облік газу за маршрутом |  | прізвище |  | підпис | дата