## паспорт
АТ "Укртрансгаз" | [5 empty] | ПАСПОРТ ФІЗИКО-ХІМІЧНИХ ПОКАЗНИКІВ ПРИРОДНОГО ГАЗУ №246 | [18 empty] | Маршрут №246
Філія "УМГ "Прикарпаттрансгаз" | [5 empty] | переданого Волинським ЛВУМГ та прийнятого ПАТ "Львівгаз", ТзОВ "Сотеко"
Кам`янка-Бузький п/м Волинського ЛВУМГ
Вимірювальна хіміко-аналітична лабораторія
по газопроводу "Івацевичі-Долина ІІ н."
Свідоцтво № РЛ 154/15 чинне до 14.12.2020 р. | [20 empty] | за період з 01.12.2018р. по 31.12.2018р.
Число місяця | Компонентний склад, % мол. | [11 empty] | Фізико-хімічні показники газу обчислені на основі компонентного складу, 101,325 кПа | [9 empty] | Температура точки роси вологи (Р = 3.92 МПа), °С | Температура точки роси вуглеводнів, °С | Масова концентрація сірководню, г/м3 | Масова концентрація меркаптанової сірки, г/м3 | Маса механічних домішок, г/м3
[13 empty] | Густина абсолютна, кг/м3,при 20 ºС, | Температура вимірювання/згоряння при 20/25°С
| метан, С1 | етан, С2 | пропан, С3 | ізо-бутан, і-С4 | н-бутан, н-С4 | нео-пентан, нео-С5 | ізо-пентан, і-С5 | н-пентан, н-С5 | гексани та вищі, С6+ | кисень, О2 | азот, N2 | діоксид вуглецю, CО2 |  | Теплота згоряння нижча |  |  | Теплота згоряння вища |  |  | Число Воббе вище
[14 empty] | ккал/м3 | МДж/м3 | кВт⋅год/м3 | ккал/м3 | МДж/м3 | кВт⋅год/м3 | ккал/м3 | МДж/м3 | кВт⋅год/м3
1 | [13 empty] | 8219.81 | 34.4147 | 9.5596 | 9101.1991 | 38.1049 | 10.5847 | 11555.0064 | 48.3785 | 13.4385
2 | [13 empty] | 8219.81 | 34.4147 | 9.5596 | 9101.1991 | 38.1049 | 10.5847 | 11555.0064 | 48.3785 | 13.4385
3 | [13 empty] | 8219.81 | 34.4147 | 9.5596 | 9101.1991 | 38.1049 | 10.5847 | 11555.0064 | 48.3785 | 13.4385
4 | 90.6941 | 4.4927 | 1.0401 | 0.1199 | 0.1736 | 0.003 | 0.044 | 0.0342 | 0.0374 | 0.0181 | 1.6204 | 1.7225 | 0.7432 | 8212.2147 | 34.3829 | 9.5508 | 9093.6755 | 38.0734 | 10.5759 | 11576.2875 | 48.4676 | 13.4632
5 | [13 empty] | 8212.2147 | 34.3829 | 9.5508 | 9093.6755 | 38.0734 | 10.5759 | 11576.2875 | 48.4676 | 13.4632
6 | [13 empty] | 8212.2147 | 34.3829 | 9.5508 | 9093.6755 | 38.0734 | 10.5759 | 11576.2875 | 48.4676 | 13.4632
7 | [13 empty] | 8212.2147 | 34.3829 | 9.5508 | 9093.6755 | 38.0734 | 10.5759 | 11576.2875 | 48.4676 | 13.4632
8 | [13 empty] | 8212.2147 | 34.3829 | 9.5508 | 9093.6755 | 38.0734 | 10.5759 | 11576.2875 | 48.4676 | 13.4632
9 | [13 empty] | 8212.2147 | 34.3829 | 9.5508 | 9093.6755 | 38.0734 | 10.5759 | 11576.2875 | 48.4676 | 13.4632
10 | [13 empty] | 8212.2147 | 34.3829 | 9.5508 | 9093.6755 | 38.0734 | 10.5759 | 11576.2875 | 48.4676 | 13.4632
11 | 91.6617 | 4.115 | 0.9853 | 0.1183 | 0.1637 | 0.0026 | 0.0418 | 0.0323 | 0.0388 | 0.0047 | 1.3671 | 1.4687 | 0.7358 | 8220.5026 | 34.4176 | 9.5604 | 9104.1608 | 38.1173 | 10.5881 | 11648.0846 | 48.7682 | 13.5467 | -8.3 | -10.2
12 | [13 empty] | 8220.5026 | 34.4176 | 9.5604 | 9104.1608 | 38.1173 | 10.5881 | 11648.0846 | 48.7682 | 13.5467
13 | [13 empty] | 8220.5026 | 34.4176 | 9.5604 | 9104.1608 | 38.1173 | 10.5881 | 11648.0846 | 48.7682 | 13.5467
14 | [13 empty] | 8220.5026 | 34.4176 | 9.5604 | 9104.1608 | 38.1173 | 10.5881 | 11648.0846 | 48.7682 | 13.5467
15 | [13 empty] | 8220.5026 | 34.4176 | 9.5604 | 9104.1608 | 38.1173 | 10.5881 | 11648.0846 | 48.7682 | 13.5467
16 | [13 empty] | 8220.5026 | 34.4176 | 9.5604 | 9104.1608 | 38.1173 | 10.5881 | 11648.0846 | 48.7682 | 13.5467
17 | [13 empty] | 8220.5026 | 34.4176 | 9.5604 | 9104.1608 | 38.1173 | 10.5881 | 11648.0846 | 48.7682 | 13.5467
18 | 91.2508 | 4.2914 | 1.0069 | 0.1184 | 0.1668 | 0.003 | 0.0418 | 0.0327 | 0.0366 | 0.0044 | 1.4362 | 1.611 | 0.7391 | 8217.4693 | 34.4049 | 9.5569 | 9100.2676 | 38.101 | 10.5836 | 11617.0824 | 48.6384 | 13.5107 |  |  | <0,0001 | <0,0002 | 0
19 | [13 empty] | 8217.4693 | 34.4049 | 9.5569 | 9100.2676 | 38.101 | 10.5836 | 11617.0824 | 48.6384 | 13.5107
20 | [13 empty] | 8217.4693 | 34.4049 | 9.5569 | 9100.2676 | 38.101 | 10.5836 | 11617.0824 | 48.6384 | 13.5107
21 | [13 empty] | 8217.4693 | 34.4049 | 9.5569 | 9100.2676 | 38.101 | 10.5836 | 11617.0824 | 48.6384 | 13.5107
22 | [13 empty] | 8217.4693 | 34.4049 | 9.5569 | 9100.2676 | 38.101 | 10.5836 | 11617.0824 | 48.6384 | 13.5107
23 | [13 empty] | 8217.4693 | 34.4049 | 9.5569 | 9100.2676 | 38.101 | 10.5836 | 11617.0824 | 48.6384 | 13.5107
24 | [13 empty] | 8217.4693 | 34.4049 | 9.5569 | 9100.2676 | 38.101 | 10.5836 | 11617.0824 | 48.6384 | 13.5107
25 | [13 empty] | 8217.4693 | 34.4049 | 9.5569 | 9100.2676 | 38.101 | 10.5836 | 11617.0824 | 48.6384 | 13.5107
26 | [13 empty] | 8217.4693 | 34.4049 | 9.5569 | 9100.2676 | 38.101 | 10.5836 | 11617.0824 | 48.6384 | 13.5107
27 | 91.0461 | 4.3859 | 1.0338 | 0.1213 | 0.173 | 0.0032 | 0.0435 | 0.0338 | 0.0384 | 0.0042 | 1.4647 | 1.6521 | 0.7409 | 8224.157 | 34.4329 | 9.5647 | 9107.2181 | 38.1301 | 10.5917 | 11612.0189 | 48.6172 | 13.5048
28 | [13 empty] | 8224.157 | 34.4329 | 9.5647 | 9107.2181 | 38.1301 | 10.5917 | 11612.0189 | 48.6172 | 13.5048
29 | [13 empty] | 8224.157 | 34.4329 | 9.5647 | 9107.2181 | 38.1301 | 10.5917 | 11612.0189 | 48.6172 | 13.5048
30 | [13 empty] | 8224.157 | 34.4329 | 9.5647 | 9107.2181 | 38.1301 | 10.5917 | 11612.0189 | 48.6172 | 13.5048
31 | [13 empty] | 8224.157 | 34.4329 | 9.5647 | 9107.2181 | 38.1301 | 10.5917 | 11612.0189 | 48.6172 | 13.5048
Рівень одоризації відповідає чинним нормативним документам | [13 empty] | 8218.353 | 34.4086 | 9.5579 | 9100.9603 | 38.1039 | 10.5844
Середньозважене значення теплоти згоряння:
| Начальник Волинського ЛВУМГ | [8 empty] | Цьома Ю.О. | [10 empty] | 2019-01-02
|  | Підрозділу підприємства, якому підпорядкована лабораторія | [8 empty] | прізвище | [5 empty] | підпис |  |  |  | дата
| Хімік ІІ кат. | [8 empty] | Куровська Н.І. | [10 empty] | 2019-01-02
|  | Лабораторія, де здійснювалось вимірювання газу | [8 empty] | прізвище | [5 empty] | підпис |  |  |  | дата
| Начальник дільниці ГВ і М | [8 empty] | Гладчук А.З. | [10 empty] | 2019-01-02
|  | Підрозділу, відповідального за облік газу за маршрутом | [8 empty] | прізвище | [5 empty] | підпис |  |  |  | дата

## додаток
Додаток до Паспорту фізико-хімічних показників природного газу. Маршрут №246
Область | ГРС, прямий споживач | Cередньозважене значення вищої теплоти згоряння
|  | ккал/м³ | МДж/м³ | кВт*год./м³
Маршрут №246 |  | 9100.9603 | 38.1039 | 10.5844
Львівська | Волиця (с.Волиця) | 9100.9603 | 38.1039 | 10.5844
Львівська | Волиця (тепличн.к-т "Сокаль") | 0 | 0 | 0
Львівська | Перетоки | 9100.9364 | 38.1038 | 10.5844
Львівська | Тартаків | 9100.9364 | 38.1038 | 10.5844
Начальник Волинського ЛВУМГ |  | Цьома Ю.О. |  |  | 2019-01-02
Підрозділу підприємства, якому підпорядкована лабораторія |  | прізвище |  | підпис | дата
Хімік ІІ кат. |  | Куровська Н.І. |  |  | 2019-01-02
Лабораторія, де здійснювалось вимірювання газу |  | прізвище |  | підпис | дата
Начальник дільниці ГВ і М |  | Гладчук А.З. |  |  | 2019-01-02
Підрозділу, відповідального за облік газу за маршрутом |  | прізвище |  | підпис | дата