## паспорт
АТ "Укртрансгаз" | [5 empty] | ПАСПОРТ ФІЗИКО-ХІМІЧНИХ ПОКАЗНИКІВ ПРИРОДНОГО ГАЗУ №253 | [18 empty] | Маршрут №253
Філія "УМГ "Прикарпаттрансгаз" | [5 empty] | переданого Волинським ЛВУМГ та прийнятого ПАТ "Львівгаз"
Кам`янка-Бузький п/м Волинського ЛВУМГ
Вимірювальна хіміко-аналітична лабораторія
по газопроводу "Дашава-Мінськ"
Свідоцтво № РЛ 154/15 чинне до 14.12.2020 р. | [20 empty] | за період з 01.12.2018р. по 31.12.2018р.
Число місяця | Компонентний склад, % мол. | [11 empty] | Фізико-хімічні показники газу обчислені на основі компонентного складу, 101,325 кПа | [9 empty] | Температура точки роси вологи (Р = 3.92 МПа), °С | Температура точки роси вуглеводнів, °С | Масова концентрація сірководню, г/м3 | Масова концентрація меркаптанової сірки, г/м3 | Маса механічних домішок, г/м3
[13 empty] | Густина абсолютна, кг/м3,при 20 ºС, | Температура вимірювання/згоряння при 20/25°С
| метан, С1 | етан, С2 | пропан, С3 | ізо-бутан, і-С4 | н-бутан, н-С4 | нео-пентан, нео-С5 | ізо-пентан, і-С5 | н-пентан, н-С5 | гексани та вищі, С6+ | кисень, О2 | азот, N2 | діоксид вуглецю, CО2 |  | Теплота згоряння нижча |  |  | Теплота згоряння вища |  |  | Число Воббе вище
[14 empty] | ккал/м3 | МДж/м3 | кВт⋅год/м3 | ккал/м3 | МДж/м3 | кВт⋅год/м3 | ккал/м3 | МДж/м3 | кВт⋅год/м3
1 | [13 empty] | 8213.3134 | 34.3875 | 9.5521 | 9095.1086 | 38.0794 | 10.5776 | 11586.8206 | 48.5117 | 13.4755
2 | [13 empty] | 8213.3134 | 34.3875 | 9.5521 | 9095.1086 | 38.0794 | 10.5776 | 11586.8206 | 48.5117 | 13.4755
3 | [13 empty] | 8213.3134 | 34.3875 | 9.5521 | 9095.1086 | 38.0794 | 10.5776 | 11586.8206 | 48.5117 | 13.4755
4 | [13 empty] | 8213.3134 | 34.3875 | 9.5521 | 9095.1086 | 38.0794 | 10.5776 | 11586.8206 | 48.5117 | 13.4755
5 | 91.7137 | 4.0886 | 0.9739 | 0.1182 | 0.1624 | 0.0027 | 0.0408 | 0.0318 | 0.0378 | 0.0055 | 1.3683 | 1.4563 | 0.7353 | 8217.326 | 34.4043 | 9.5568 | 9100.7931 | 38.1032 | 10.5842 | 11647.8219 | 48.7671 | 13.5464
6 | [13 empty] | 8217.326 | 34.4043 | 9.5568 | 9100.7931 | 38.1032 | 10.5842 | 11647.8219 | 48.7671 | 13.5464
7 | [13 empty] | 8217.326 | 34.4043 | 9.5568 | 9100.7931 | 38.1032 | 10.5842 | 11647.8219 | 48.7671 | 13.5464
8 | [13 empty] | 8217.326 | 34.4043 | 9.5568 | 9100.7931 | 38.1032 | 10.5842 | 11647.8219 | 48.7671 | 13.5464
9 | [13 empty] | 8217.326 | 34.4043 | 9.5568 | 9100.7931 | 38.1032 | 10.5842 | 11647.8219 | 48.7671 | 13.5464
10 | [13 empty] | 8217.326 | 34.4043 | 9.5568 | 9100.7931 | 38.1032 | 10.5842 | 11647.8219 | 48.7671 | 13.5464
11 | [13 empty] | 8217.326 | 34.4043 | 9.5568 | 9100.7931 | 38.1032 | 10.5842 | 11647.8219 | 48.7671 | 13.5464
12 | 90.5512 | 4.594 | 1.0408 | 0.1196 | 0.1744 | 0.0032 | 0.0451 | 0.0349 | 0.0412 | 0.0044 | 1.5577 | 1.8335 | 0.7449 | 8217.6604 | 34.4057 | 9.5571 | 9099.4078 | 38.0974 | 10.5826 | 11570.6508 | 48.444 | 13.4567 | -9.9 | -12.1
13 | [13 empty] | 8217.6604 | 34.4057 | 9.5571 | 9099.4078 | 38.0974 | 10.5826 | 11570.6508 | 48.444 | 13.4567
14 | [13 empty] | 8217.6604 | 34.4057 | 9.5571 | 9099.4078 | 38.0974 | 10.5826 | 11570.6508 | 48.444 | 13.4567
15 | [13 empty] | 8217.6604 | 34.4057 | 9.5571 | 9099.4078 | 38.0974 | 10.5826 | 11570.6508 | 48.444 | 13.4567
16 | [13 empty] | 8217.6604 | 34.4057 | 9.5571 | 9099.4078 | 38.0974 | 10.5826 | 11570.6508 | 48.444 | 13.4567
17 | [13 empty] | 8217.6604 | 34.4057 | 9.5571 | 9099.4078 | 38.0974 | 10.5826 | 11570.6508 | 48.444 | 13.4567
18 | [13 empty] | 8217.6604 | 34.4057 | 9.5571 | 9099.4078 | 38.0974 | 10.5826 | 11570.6508 | 48.444 | 13.4567
19 | [13 empty] | 8217.6604 | 34.4057 | 9.5571 | 9099.4078 | 38.0974 | 10.5826 | 11570.6508 | 48.444 | 13.4567
20 | 90.6815 | 4.5206 | 1.0422 | 0.1221 | 0.1778 | 0.0032 | 0.0459 | 0.0357 | 0.0434 | 0.0053 | 1.5306 | 1.7917 | 0.7441 | 8220.8131 | 34.4189 | 9.5608 | 9102.9666 | 38.1123 | 10.5868 | 11581.6138 | 48.4899 | 13.4694 | -12 | -15.9 | <0,0001 | <0,0002 | 0
21 | [13 empty] | 8220.8131 | 34.4189 | 9.5608 | 9102.9666 | 38.1123 | 10.5868 | 11581.6138 | 48.4899 | 13.4694
22 | [13 empty] | 8220.8131 | 34.4189 | 9.5608 | 9102.9666 | 38.1123 | 10.5868 | 11581.6138 | 48.4899 | 13.4694
23 | [13 empty] | 8220.8131 | 34.4189 | 9.5608 | 9102.9666 | 38.1123 | 10.5868 | 11581.6138 | 48.4899 | 13.4694
24 | [13 empty] | 8220.8131 | 34.4189 | 9.5608 | 9102.9666 | 38.1123 | 10.5868 | 11581.6138 | 48.4899 | 13.4694
25 | [13 empty] | 8220.8131 | 34.4189 | 9.5608 | 9102.9666 | 38.1123 | 10.5868 | 11581.6138 | 48.4899 | 13.4694
26 | [13 empty] | 8220.8131 | 34.4189 | 9.5608 | 9102.9666 | 38.1123 | 10.5868 | 11581.6138 | 48.4899 | 13.4694
27 | [13 empty] | 8220.8131 | 34.4189 | 9.5608 | 9102.9666 | 38.1123 | 10.5868 | 11581.6138 | 48.4899 | 13.4694
28 | 90.635 | 4.5649 | 1.0475 | 0.1202 | 0.1743 | 0.0032 | 0.0444 | 0.0349 | 0.0404 | 0.0053 | 1.5619 | 1.768 | 0.744 | 8221.1475 | 34.4203 | 9.5612 | 9103.301 | 38.1137 | 10.5871 | 11582.3065 | 48.4928 | 13.4702 | -9.9 | -12.1
29 | [13 empty] | 8221.1475 | 34.4203 | 9.5612 | 9103.301 | 38.1137 | 10.5871 | 11582.3065 | 48.4928 | 13.4702
30 | [13 empty] | 8221.1475 | 34.4203 | 9.5612 | 9103.301 | 38.1137 | 10.5871 | 11582.3065 | 48.4928 | 13.4702
31 | [13 empty] | 8221.1475 | 34.4203 | 9.5612 | 9103.301 | 38.1137 | 10.5871 | 11582.3065 | 48.4928 | 13.4702
Рівень одоризації відповідає чинним нормативним документам | [13 empty] | 8218.2575 | 34.4082 | 9.5578 | 9100.5304 | 38.1021 | 10.5839
Середньозважене значення теплоти згоряння:
| Начальник Волинського ЛВУМГ | [8 empty] | Цьома Ю.О. | [10 empty] | 2019-01-02
|  | Підрозділу підприємства, якому підпорядкована лабораторія | [8 empty] | прізвище | [5 empty] | підпис |  |  |  | дата
| Хімік ІІ кат. | [8 empty] | Куровська Н.І. | [10 empty] | 2019-01-02
|  | Лабораторія, де здійснювалось вимірювання газу | [8 empty] | прізвище | [5 empty] | підпис |  |  |  | дата
| Начальник дільниці ГВ і М | [8 empty] | Гладчук А.З. | [10 empty] | 2019-01-02
|  | Підрозділу, відповідального за облік газу за маршрутом | [8 empty] | прізвище | [5 empty] | підпис |  |  |  | дата

## додаток
Додаток до Паспорту фізико-хімічних показників природного газу. Маршрут №253
Область | ГРС, прямий споживач | Cередньозважене значення вищої теплоти згоряння
|  | ккал/м³ | МДж/м³ | кВт*год./м³
Маршрут №253 |  | 9100.5304 | 38.1021 | 10.5839
Львівська | Кам`янка-Бузька | 9100.5304 | 38.1021 | 10.5839
Начальник Волинського ЛВУМГ |  | Цьома Ю.О. |  |  | 2019-01-02
Підрозділу підприємства, якому підпорядкована лабораторія |  | прізвище |  | підпис | дата
Хімік ІІ кат. |  | Куровська Н.І. |  |  | 2019-01-02
Лабораторія, де здійснювалось вимірювання газу |  | прізвище |  | підпис | дата
Начальник дільниці ГВ і М |  | Гладчук А.З. |  |  | 2019-01-02
Підрозділу, відповідального за облік газу за маршрутом |  | прізвище |  | підпис | дата