## паспорт
АТ "Укртрансгаз" | [5 empty] | ПАСПОРТ ФІЗИКО-ХІМІЧНИХ ПОКАЗНИКІВ ПРИРОДНОГО ГАЗУ №254 | [18 empty] | Маршрут №254
Філія "УМГ "Прикарпаттрансгаз" | [5 empty] | переданого Волинським ЛВУМГ та прийнятого ПАТ "Львівгаз"
Кам`янка-Бузький п/м Волинського ЛВУМГ
Вимірювальна хіміко-аналітична лабораторія
по газопроводу "Дашава-Мінськ"
Свідоцтво № РЛ 154/15 чинне до 14.12.2020 р. | [20 empty] | за період з 01.12.2018р. по 31.12.2018р.
Число місяця | Компонентний склад, % мол. | [11 empty] | Фізико-хімічні показники газу обчислені на основі компонентного складу, 101,325 кПа | [9 empty] | Температура точки роси вологи (Р = 3.92 МПа), °С | Температура точки роси вуглеводнів, °С | Масова концентрація сірководню, г/м3 | Масова концентрація меркаптанової сірки, г/м3 | Маса механічних домішок, г/м3
[13 empty] | Густина абсолютна, кг/м3,при 20 ºС, | Температура вимірювання/згоряння при 20/25°С
| метан, С1 | етан, С2 | пропан, С3 | ізо-бутан, і-С4 | н-бутан, н-С4 | нео-пентан, нео-С5 | ізо-пентан, і-С5 | н-пентан, н-С5 | гексани та вищі, С6+ | кисень, О2 | азот, N2 | діоксид вуглецю, CО2 |  | Теплота згоряння нижча |  |  | Теплота згоряння вища |  |  | Число Воббе вище
[14 empty] | ккал/м3 | МДж/м3 | кВт⋅год/м3 | ккал/м3 | МДж/м3 | кВт⋅год/м3 | ккал/м3 | МДж/м3 | кВт⋅год/м3
1 | [13 empty] | 8213.2417 | 34.3872 | 9.552 | 9094.9891 | 38.0789 | 10.5775 | 11582.617 | 48.4941 | 13.4706
2 | [13 empty] | 8213.2417 | 34.3872 | 9.552 | 9094.9891 | 38.0789 | 10.5775 | 11582.617 | 48.4941 | 13.4706
3 | [13 empty] | 8213.2417 | 34.3872 | 9.552 | 9094.9891 | 38.0789 | 10.5775 | 11582.617 | 48.4941 | 13.4706
4 | 91.5931 | 4.139 | 0.9911 | 0.1189 | 0.1642 | 0.0028 | 0.0414 | 0.0326 | 0.0379 | 0.0042 | 1.3893 | 1.4855 | 0.7363 | 8219.6189 | 34.4139 | 9.5594 | 9103.1099 | 38.1129 | 10.5869 | 11642.6867 | 48.7456 | 13.5404
5 | [13 empty] | 8219.6189 | 34.4139 | 9.5594 | 9103.1099 | 38.1129 | 10.5869 | 11642.6867 | 48.7456 | 13.5404
6 | [13 empty] | 8219.6189 | 34.4139 | 9.5594 | 9103.1099 | 38.1129 | 10.5869 | 11642.6867 | 48.7456 | 13.5404
7 | [13 empty] | 8219.6189 | 34.4139 | 9.5594 | 9103.1099 | 38.1129 | 10.5869 | 11642.6867 | 48.7456 | 13.5404
8 | [13 empty] | 8219.6189 | 34.4139 | 9.5594 | 9103.1099 | 38.1129 | 10.5869 | 11642.6867 | 48.7456 | 13.5404
9 | [13 empty] | 8219.6189 | 34.4139 | 9.5594 | 9103.1099 | 38.1129 | 10.5869 | 11642.6867 | 48.7456 | 13.5404
10 | [13 empty] | 8219.6189 | 34.4139 | 9.5594 | 9103.1099 | 38.1129 | 10.5869 | 11642.6867 | 48.7456 | 13.5404
11 | 90.7579 | 4.511 | 1.0348 | 0.1189 | 0.1711 | 0.003 | 0.0437 | 0.0334 | 0.0399 | 0.0059 | 1.5102 | 1.7702 | 0.7432 | 8218.5202 | 34.4093 | 9.5581 | 9100.6498 | 38.1026 | 10.5841 | 11585.507 | 48.5062 | 13.4739 | -8.1 | -10.6
12 | [13 empty] | 8218.5202 | 34.4093 | 9.5581 | 9100.6498 | 38.1026 | 10.5841 | 11585.507 | 48.5062 | 13.4739
13 | [13 empty] | 8218.5202 | 34.4093 | 9.5581 | 9100.6498 | 38.1026 | 10.5841 | 11585.507 | 48.5062 | 13.4739
14 | [13 empty] | 8218.5202 | 34.4093 | 9.5581 | 9100.6498 | 38.1026 | 10.5841 | 11585.507 | 48.5062 | 13.4739
15 | [13 empty] | 8218.5202 | 34.4093 | 9.5581 | 9100.6498 | 38.1026 | 10.5841 | 11585.507 | 48.5062 | 13.4739
16 | [13 empty] | 8218.5202 | 34.4093 | 9.5581 | 9100.6498 | 38.1026 | 10.5841 | 11585.507 | 48.5062 | 13.4739
17 | [13 empty] | 8218.5202 | 34.4093 | 9.5581 | 9100.6498 | 38.1026 | 10.5841 | 11585.507 | 48.5062 | 13.4739
18 | 90.9793 | 4.4172 | 1.0484 | 0.1227 | 0.1766 | 0.0032 | 0.0445 | 0.0355 | 0.0432 | 0.0051 | 1.4751 | 1.6492 | 0.7415 | 8230.3431 | 34.4588 | 9.5719 | 9113.7863 | 38.1576 | 10.5993 | 11615.1478 | 48.6303 | 13.5084 | -9.4 | -11.9 | <0,0001 | <0,0002 | 0
19 | [13 empty] | 8230.3431 | 34.4588 | 9.5719 | 9113.7863 | 38.1576 | 10.5993 | 11615.1478 | 48.6303 | 13.5084
20 | [13 empty] | 8230.3431 | 34.4588 | 9.5719 | 9113.7863 | 38.1576 | 10.5993 | 11615.1478 | 48.6303 | 13.5084
21 | [13 empty] | 8230.3431 | 34.4588 | 9.5719 | 9113.7863 | 38.1576 | 10.5993 | 11615.1478 | 48.6303 | 13.5084
22 | [13 empty] | 8230.3431 | 34.4588 | 9.5719 | 9113.7863 | 38.1576 | 10.5993 | 11615.1478 | 48.6303 | 13.5084
23 | [13 empty] | 8230.3431 | 34.4588 | 9.5719 | 9113.7863 | 38.1576 | 10.5993 | 11615.1478 | 48.6303 | 13.5084
24 | [13 empty] | 8230.3431 | 34.4588 | 9.5719 | 9113.7863 | 38.1576 | 10.5993 | 11615.1478 | 48.6303 | 13.5084
25 | [13 empty] | 8230.3431 | 34.4588 | 9.5719 | 9113.7863 | 38.1576 | 10.5993 | 11615.1478 | 48.6303 | 13.5084
26 | [13 empty] | 8230.3431 | 34.4588 | 9.5719 | 9113.7863 | 38.1576 | 10.5993 | 11615.1478 | 48.6303 | 13.5084
27 | 90.765 | 4.503 | 1.0324 | 0.1189 | 0.1708 | 0.0031 | 0.0436 | 0.034 | 0.0383 | 0.005 | 1.538 | 1.7479 | 0.743 | 8216.9438 | 34.4027 | 9.5563 | 9098.954 | 38.0955 | 10.5821 | 11585.2204 | 48.505 | 13.4736 | -8.5 | -11.1
28 | [13 empty] | 8216.9438 | 34.4027 | 9.5563 | 9098.954 | 38.0955 | 10.5821 | 11585.2204 | 48.505 | 13.4736
29 | [13 empty] | 8216.9438 | 34.4027 | 9.5563 | 9098.954 | 38.0955 | 10.5821 | 11585.2204 | 48.505 | 13.4736
30 | [13 empty] | 8216.9438 | 34.4027 | 9.5563 | 9098.954 | 38.0955 | 10.5821 | 11585.2204 | 48.505 | 13.4736
31 | [13 empty] | 8216.9438 | 34.4027 | 9.5563 | 9098.954 | 38.0955 | 10.5821 | 11585.2204 | 48.505 | 13.4736
Рівень одоризації відповідає чинним нормативним документам | [13 empty] | 8221.5775 | 34.4221 | 9.5617 | 9104.328 | 38.118 | 10.5883
Середньозважене значення теплоти згоряння:
| Начальник Волинського ЛВУМГ | [8 empty] | Цьома Ю.О. | [10 empty] | 2019-01-02
|  | Підрозділу підприємства, якому підпорядкована лабораторія | [8 empty] | прізвище | [5 empty] | підпис |  |  |  | дата
| Хімік ІІ кат. | [8 empty] | Куровська Н.І. | [10 empty] | 2019-01-02
|  | Лабораторія, де здійснювалось вимірювання газу | [8 empty] | прізвище | [5 empty] | підпис |  |  |  | дата
| Начальник дільниці ГВ і М | [8 empty] | Гладчук А.З. | [10 empty] | 2019-01-02
|  | Підрозділу, відповідального за облік газу за маршрутом | [8 empty] | прізвище | [5 empty] | підпис |  |  |  | дата

## додаток
Додаток до Паспорту фізико-хімічних показників природного газу. Маршрут №254
Область | ГРС, прямий споживач | Cередньозважене значення вищої теплоти згоряння
|  | ккал/м³ | МДж/м³ | кВт*год./м³
Маршрут №254 |  | 9104.328 | 38.118 | 10.5883
Львівська | Блищиводи (Жовква) | 9104.328 | 38.118 | 10.5883
Львівська | Воля Жовтанецька | 9104.328 | 38.118 | 10.5883
Львівська | Добросин (с.Добросин) | 9104.3758 | 38.1182 | 10.5884
Львівська | Колодне | 9104.3041 | 38.1179 | 10.5883
Львівська | Новий Став | 9104.3519 | 38.1181 | 10.5884
Начальник Волинського ЛВУМГ |  | Цьома Ю.О. |  |  | 2019-01-02
Підрозділу підприємства, якому підпорядкована лабораторія |  | прізвище |  | підпис | дата
Хімік ІІ кат. |  | Куровська Н.І. |  |  | 2019-01-02
Лабораторія, де здійснювалось вимірювання газу |  | прізвище |  | підпис | дата
Начальник дільниці ГВ і М |  | Гладчук А.З. |  |  | 2019-01-02
Підрозділу, відповідального за облік газу за маршрутом |  | прізвище |  | підпис | дата