## паспорт
АТ "Укртрансгаз" | [5 empty] | ПАСПОРТ ФІЗИКО-ХІМІЧНИХ ПОКАЗНИКІВ ПРИРОДНОГО ГАЗУ №255 | [18 empty] | Маршрут №255
Філія "УМГ "Прикарпаттрансгаз" | [5 empty] | переданого Волинським ЛВУМГ та прийнятого ПАТ "Львівгаз"
Кам`янка-Бузький п/м Волинського ЛВУМГ
Вимірювальна хіміко-аналітична лабораторія
по газопроводу "Дашава-Мінськ (лупінг)"
Свідоцтво № РЛ 154/15 чинне до 14.12.2020 р. | [20 empty] | за період з 01.12.2018р. по 31.12.2018р.
Число місяця | Компонентний склад, % мол. | [11 empty] | Фізико-хімічні показники газу обчислені на основі компонентного складу, 101,325 кПа | [9 empty] | Температура точки роси вологи (Р = 3.92 МПа), °С | Температура точки роси вуглеводнів, °С | Масова концентрація сірководню, г/м3 | Масова концентрація меркаптанової сірки, г/м3 | Маса механічних домішок, г/м3
[13 empty] | Густина абсолютна, кг/м3,при 20 ºС, | Температура вимірювання/згоряння при 20/25°С
| метан, С1 | етан, С2 | пропан, С3 | ізо-бутан, і-С4 | н-бутан, н-С4 | нео-пентан, нео-С5 | ізо-пентан, і-С5 | н-пентан, н-С5 | гексани та вищі, С6+ | кисень, О2 | азот, N2 | діоксид вуглецю, CО2 |  | Теплота згоряння нижча |  |  | Теплота згоряння вища |  |  | Число Воббе вище
[14 empty] | ккал/м3 | МДж/м3 | кВт⋅год/м3 | ккал/м3 | МДж/м3 | кВт⋅год/м3 | ккал/м3 | МДж/м3 | кВт⋅год/м3
1 | [13 empty] | 8157.3279 | 34.1531 | 9.487 | 9042.7535 | 37.8602 | 10.5167 | 11896.1022 | 49.8066 | 13.8352
2 | [13 empty] | 8157.3279 | 34.1531 | 9.487 | 9042.7535 | 37.8602 | 10.5167 | 11896.1022 | 49.8066 | 13.8352
3 | [13 empty] | 8157.3279 | 34.1531 | 9.487 | 9042.7535 | 37.8602 | 10.5167 | 11896.1022 | 49.8066 | 13.8352
4 | 96.134 | 2.1366 | 0.6559 | 0.1022 | 0.0978 | 0.0012 | 0.0183 | 0.0129 | 0.0086 | 0.0039 | 0.6564 | 0.1722 | 0.6983 | 8180.4243 | 34.2498 | 9.5138 | 9067.4741 | 37.9637 | 10.5455 | 11908.8566 | 49.86 | 13.85
5 | [13 empty] | 8180.4243 | 34.2498 | 9.5138 | 9067.4741 | 37.9637 | 10.5455 | 11908.8566 | 49.86 | 13.85
6 | [13 empty] | 8180.4243 | 34.2498 | 9.5138 | 9067.4741 | 37.9637 | 10.5455 | 11908.8566 | 49.86 | 13.85
7 | [13 empty] | 8180.4243 | 34.2498 | 9.5138 | 9067.4741 | 37.9637 | 10.5455 | 11908.8566 | 49.86 | 13.85
8 | [13 empty] | 8180.4243 | 34.2498 | 9.5138 | 9067.4741 | 37.9637 | 10.5455 | 11908.8566 | 49.86 | 13.85
9 | [13 empty] | 8180.4243 | 34.2498 | 9.5138 | 9067.4741 | 37.9637 | 10.5455 | 11908.8566 | 49.86 | 13.85
10 | [13 empty] | 8180.4243 | 34.2498 | 9.5138 | 9067.4741 | 37.9637 | 10.5455 | 11908.8566 | 49.86 | 13.85
11 | [13 empty] | 8180.4243 | 34.2498 | 9.5138 | 9067.4741 | 37.9637 | 10.5455 | 11908.8566 | 49.86 | 13.85
12 | 96.1205 | 2.1271 | 0.6542 | 0.1023 | 0.0977 | 0.0012 | 0.0182 | 0.0126 | 0.0085 | 0.0083 | 0.6814 | 0.168 | 0.6983 | 8177.4626 | 34.2374 | 9.5104 | 9064.2258 | 37.9501 | 10.5417 | 11904.4618 | 49.8416 | 13.8449 | -18.1 | -15.6 | <0,0001 | <0,0002 | 0
13 | [13 empty] | 8177.4626 | 34.2374 | 9.5104 | 9064.2258 | 37.9501 | 10.5417 | 11904.4618 | 49.8416 | 13.8449
14 | [13 empty] | 8177.4626 | 34.2374 | 9.5104 | 9064.2258 | 37.9501 | 10.5417 | 11904.4618 | 49.8416 | 13.8449
15 | [13 empty] | 8177.4626 | 34.2374 | 9.5104 | 9064.2258 | 37.9501 | 10.5417 | 11904.4618 | 49.8416 | 13.8449
16 | [13 empty] | 8177.4626 | 34.2374 | 9.5104 | 9064.2258 | 37.9501 | 10.5417 | 11904.4618 | 49.8416 | 13.8449
17 | [13 empty] | 8177.4626 | 34.2374 | 9.5104 | 9064.2258 | 37.9501 | 10.5417 | 11904.4618 | 49.8416 | 13.8449
18 | [13 empty] | 8177.4626 | 34.2374 | 9.5104 | 9064.2258 | 37.9501 | 10.5417 | 11904.4618 | 49.8416 | 13.8449
19 | 96.1195 | 2.1266 | 0.6545 | 0.102 | 0.0979 | 0.0012 | 0.018 | 0.0132 | 0.0086 | 0.0091 | 0.6821 | 0.1673 | 0.6983 | 8177.5104 | 34.2376 | 9.5104 | 9064.2736 | 37.9503 | 10.5418 | 11904.414 | 49.8414 | 13.8448
20 | [13 empty] | 8177.5104 | 34.2376 | 9.5104 | 9064.2736 | 37.9503 | 10.5418 | 11904.414 | 49.8414 | 13.8448
21 | [13 empty] | 8177.5104 | 34.2376 | 9.5104 | 9064.2736 | 37.9503 | 10.5418 | 11904.414 | 49.8414 | 13.8448
22 | [13 empty] | 8177.5104 | 34.2376 | 9.5104 | 9064.2736 | 37.9503 | 10.5418 | 11904.414 | 49.8414 | 13.8448
23 | [13 empty] | 8177.5104 | 34.2376 | 9.5104 | 9064.2736 | 37.9503 | 10.5418 | 11904.414 | 49.8414 | 13.8448
24 | [13 empty] | 8177.5104 | 34.2376 | 9.5104 | 9064.2736 | 37.9503 | 10.5418 | 11904.414 | 49.8414 | 13.8448
25 | [13 empty] | 8177.5104 | 34.2376 | 9.5104 | 9064.2736 | 37.9503 | 10.5418 | 11904.414 | 49.8414 | 13.8448
26 | [13 empty] | 8177.5104 | 34.2376 | 9.5104 | 9064.2736 | 37.9503 | 10.5418 | 11904.414 | 49.8414 | 13.8448
27 | 96.1361 | 2.1288 | 0.6587 | 0.1028 | 0.0984 | 0.0013 | 0.0183 | 0.0129 | 0.0087 | 0.0061 | 0.6602 | 0.1677 | 0.6983 | 8180.4243 | 34.2498 | 9.5138 | 9067.4741 | 37.9637 | 10.5455 | 11908.9282 | 49.8603 | 13.8501 | -20.9 | -17.1
28 | [13 empty] | 8180.4243 | 34.2498 | 9.5138 | 9067.4741 | 37.9637 | 10.5455 | 11908.9282 | 49.8603 | 13.8501
29 | [13 empty] | 8180.4243 | 34.2498 | 9.5138 | 9067.4741 | 37.9637 | 10.5455 | 11908.9282 | 49.8603 | 13.8501
30 | [13 empty] | 8180.4243 | 34.2498 | 9.5138 | 9067.4741 | 37.9637 | 10.5455 | 11908.9282 | 49.8603 | 13.8501
31 | [13 empty] | 8180.4243 | 34.2498 | 9.5138 | 9067.4741 | 37.9637 | 10.5455 | 11908.9282 | 49.8603 | 13.8501
Рівень одоризації відповідає чинним нормативним документам | [13 empty] | 8176.4833 | 34.2333 | 9.5093 | 9063.2226 | 37.9459 | 10.5405
Середньозважене значення теплоти згоряння:
| Начальник Волинського ЛВУМГ | [8 empty] | Цьома Ю.О. | [10 empty] | 2019-01-02
|  | Підрозділу підприємства, якому підпорядкована лабораторія | [8 empty] | прізвище | [5 empty] | підпис |  |  |  | дата
| Хімік ІІ кат. | [8 empty] | Куровська Н.І. | [10 empty] | 2019-01-02
|  | Лабораторія, де здійснювалось вимірювання газу | [8 empty] | прізвище | [5 empty] | підпис |  |  |  | дата
| Начальник дільниці ГВ і М | [8 empty] | Гладчук А.З. | [10 empty] | 2019-01-02
|  | Підрозділу, відповідального за облік газу за маршрутом | [8 empty] | прізвище | [5 empty] | підпис |  |  |  | дата

## додаток
Додаток до Паспорту фізико-хімічних показників природного газу. Маршрут №255
Область | ГРС, прямий споживач | Cередньозважене значення вищої теплоти згоряння
|  | ккал/м³ | МДж/м³ | кВт*год./м³
Маршрут №255 |  | 9063.2226 | 37.9459 | 10.5405
Львівська | Задвір`я | 9063.0793 | 37.9453 | 10.5404
Львівська | Новий Яричів | 9063.2465 | 37.946 | 10.5406
Начальник Волинського ЛВУМГ |  | Цьома Ю.О. |  |  | 2019-01-02
Підрозділу підприємства, якому підпорядкована лабораторія |  | прізвище |  | підпис | дата
Хімік ІІ кат. |  | Куровська Н.І. |  |  | 2019-01-02
Лабораторія, де здійснювалось вимірювання газу |  | прізвище |  | підпис | дата
Начальник дільниці ГВ і М |  | Гладчук А.З. |  |  | 2019-01-02
Підрозділу, відповідального за облік газу за маршрутом |  | прізвище |  | підпис | дата