## паспорт
АТ "Укртрансгаз" | [5 empty] | ПАСПОРТ ФІЗИКО-ХІМІЧНИХ ПОКАЗНИКІВ ПРИРОДНОГО ГАЗУ №260 | [18 empty] | Маршрут №260
переданого Стрийським ВУПЗГ та прийнятого ПАТ "Львівгаз"
Угерське ВВР і СП
Вимірювальна хіміко-аналітична лабораторія
по газопроводу "ДКС Угерсько - ГЗП Угерсько"
Свідоцтво № РЛ 182/18 чинне до 30.01.2023 р. | [20 empty] | за період з 01.12.2018р. по 28.12.2018р.
Число місяця | Компонентний склад, % мол. | [11 empty] | Фізико-хімічні показники газу обчислені на основі компонентного складу, 101,325 кПа | [9 empty] | Температура точки роси вологи (Р = 3.92 МПа), °С | Температура точки роси вуглеводнів, °С | Масова концентрація сірководню, г/м3 | Масова концентрація меркаптанової сірки, г/м3 | Маса механічних домішок, г/м3
[13 empty] | Густина абсолютна, кг/м3,при 20 ºС, | Температура вимірювання/згоряння при 20/25°С
| метан, С1 | етан, С2 | пропан, С3 | ізо-бутан, і-С4 | н-бутан, н-С4 | нео-пентан, нео-С5 | ізо-пентан, і-С5 | н-пентан, н-С5 | гексани та вищі, С6+ | кисень, О2 | азот, N2 | діоксид вуглецю, CО2 |  | Теплота згоряння нижча |  |  | Теплота згоряння вища |  |  | Число Воббе вище
[14 empty] | ккал/м3 | МДж/м3 | кВт⋅год/м3 | ккал/м3 | МДж/м3 | кВт⋅год/м3 | ккал/м3 | МДж/м3 | кВт⋅год/м3
1 | [13 empty] | 8237.7951 | 34.49 | 9.5806 | 9121.5249 | 38.19 | 10.6083 | 11655.6799 | 48.8 | 13.5556
2 | [13 empty] | 8237.7951 | 34.49 | 9.5806 | 9121.5249 | 38.19 | 10.6083 | 11655.6799 | 48.8 | 13.5556
3 | [13 empty] | 8237.7951 | 34.49 | 9.5806 | 9121.5249 | 38.19 | 10.6083 | 11655.6799 | 48.8 | 13.5556
4 | 91.3934 | 4.2396 | 0.9609 | 0.118 | 0.1747 | 0.0021 | 0.0453 | 0.0355 | 0.0541 | 0.0061 | 1.3553 | 1.615 | 0.7387 | 8223.4643 | 34.43 | 9.5639 | 9109.5826 | 38.14 | 10.5944 | 11634.1838 | 48.71 | 13.5306
5 | [13 empty] | 8223.4643 | 34.43 | 9.5639 | 9109.5826 | 38.14 | 10.5944 | 11634.1838 | 48.71 | 13.5306 | -5.4 | -10.4
6 | [13 empty] | 8223.4643 | 34.43 | 9.5639 | 9109.5826 | 38.14 | 10.5944 | 11634.1838 | 48.71 | 13.5306
7 | [13 empty] | 8223.4643 | 34.43 | 9.5639 | 9109.5826 | 38.14 | 10.5944 | 11634.1838 | 48.71 | 13.5306
8 | [13 empty] | 8223.4643 | 34.43 | 9.5639 | 9109.5826 | 38.14 | 10.5944 | 11634.1838 | 48.71 | 13.5306
9 | [13 empty] | 8223.4643 | 34.43 | 9.5639 | 9109.5826 | 38.14 | 10.5944 | 11634.1838 | 48.71 | 13.5306
10 | 91.3485 | 4.2589 | 0.9798 | 0.125 | 0.1797 | 0.0023 | 0.0481 | 0.038 | 0.0816 | 0.0038 | 1.3211 | 1.6132 | 0.74 | 8242.572 | 34.51 | 9.5861 | 9131.0788 | 38.23 | 10.6194 | 11648.5145 | 48.77 | 13.5472
11 | [13 empty] | 8242.572 | 34.51 | 9.5861 | 9131.0788 | 38.23 | 10.6194 | 11648.5145 | 48.77 | 13.5472
12 | [13 empty] | 8242.572 | 34.51 | 9.5861 | 9131.0788 | 38.23 | 10.6194 | 11648.5145 | 48.77 | 13.5472 | -5.2 | -6.8
13 | [13 empty] | 8242.572 | 34.51 | 9.5861 | 9131.0788 | 38.23 | 10.6194 | 11648.5145 | 48.77 | 13.5472
14 | [13 empty] | 8242.572 | 34.51 | 9.5861 | 9131.0788 | 38.23 | 10.6194 | 11648.5145 | 48.77 | 13.5472
15 | [13 empty] | 8242.572 | 34.51 | 9.5861 | 9131.0788 | 38.23 | 10.6194 | 11648.5145 | 48.77 | 13.5472
16 | [13 empty] | 8242.572 | 34.51 | 9.5861 | 9131.0788 | 38.23 | 10.6194 | 11648.5145 | 48.77 | 13.5472
17 | 92.1498 | 3.9399 | 0.8904 | 0.1143 | 0.1629 | 0.0023 | 0.0431 | 0.0345 | 0.0656 | 0.0051 | 1.2283 | 1.3638 | 0.7325 | 8225.8528 | 34.44 | 9.5667 | 9114.3595 | 38.16 | 10.6 | 11686.7299 | 48.93 | 13.5917
18 | [13 empty] | 8225.8528 | 34.44 | 9.5667 | 9114.3595 | 38.16 | 10.6 | 11686.7299 | 48.93 | 13.5917
19 | [13 empty] | 8225.8528 | 34.44 | 9.5667 | 9114.3595 | 38.16 | 10.6 | 11686.7299 | 48.93 | 13.5917
20 | [13 empty] | 8225.8528 | 34.44 | 9.5667 | 9114.3595 | 38.16 | 10.6 | 11686.7299 | 48.93 | 13.5917 | -4.7 | -6.8
21 | [13 empty] | 8225.8528 | 34.44 | 9.5667 | 9114.3595 | 38.16 | 10.6 | 11686.7299 | 48.93 | 13.5917
22 | [13 empty] | 8225.8528 | 34.44 | 9.5667 | 9114.3595 | 38.16 | 10.6 | 11686.7299 | 48.93 | 13.5917
23 | [13 empty] | 8225.8528 | 34.44 | 9.5667 | 9114.3595 | 38.16 | 10.6 | 11686.7299 | 48.93 | 13.5917
24 | [13 empty] | 8225.8528 | 34.44 | 9.5667 | 9114.3595 | 38.16 | 10.6 | 11686.7299 | 48.93 | 13.5917
25 | [13 empty] | 8225.8528 | 34.44 | 9.5667 | 9114.3595 | 38.16 | 10.6 | 11686.7299 | 48.93 | 13.5917
26 | 92.9427 | 3.599 | 0.7893 | 0.1058 | 0.1458 | 0.0017 | 0.0384 | 0.0302 | 0.0511 | 0.0066 | 1.0942 | 1.1952 | 0.7256 | 8204.3567 | 34.35 | 9.5417 | 9092.8634 | 38.07 | 10.575 | 11715.3914 | 49.05 | 13.625
27 | [13 empty] | 8204.3567 | 34.35 | 9.5417 | 9092.8634 | 38.07 | 10.575 | 11715.3914 | 49.05 | 13.625 | 1.6 | -1.4
28 | [13 empty] | 8204.3567 | 34.35 | 9.5417 | 9092.8634 | 38.07 | 10.575 | 11715.3914 | 49.05 | 13.625
29 | [13 empty] | 8204.3567 | 34.35 | 9.5417 | 9092.8634 | 38.07 | 10.575 | 11715.3914 | 49.05 | 13.625
30 | [13 empty] | 8204.3567 | 34.35 | 9.5417 | 9092.8634 | 38.07 | 10.575 | 11715.3914 | 49.05 | 13.625
31 | [13 empty] | 8204.3567 | 34.35 | 9.5417 | 9092.8634 | 38.07 | 10.575 | 11715.3914 | 49.05 | 13.625
Рівень одоризації відповідає чинним нормативним документам | [13 empty] | 8229.746 | 34.4563 | 9.5712 | 9117.1063 | 38.1715 | 10.6032
Середньозважене значення теплоти згоряння:
| Керівник Угерського ВВР і СП | [8 empty] | Павлів В.І. | [10 empty] | 2019-01-02
|  | Підрозділу підприємства, якому підпорядкована лабораторія | [8 empty] | прізвище | [5 empty] | підпис |  |  |  | дата
| Начальник ХАЛ | [8 empty] | Садовська А.Я. | [10 empty] | 2019-01-02
|  | Лабораторія, де здійснювалось вимірювання газу | [8 empty] | прізвище | [5 empty] | підпис |  |  |  | дата
| Начальник служби ГВ і М | [8 empty] | Дурда А.Я. | [10 empty] | 2019-01-02
|  | Підрозділу, відповідального за облік газу за маршрутом | [8 empty] | прізвище | [5 empty] | підпис |  |  |  | дата

## додаток
Додаток до Паспорту фізико-хімічних показників природного газу. Маршрут №260
Область | ГРС, прямий споживач | Cередньозважене значення вищої теплоти згоряння
|  | ккал/м³ | МДж/м³ | кВт*год./м³
Маршрут №260 |  | 9117.1063 | 38.1715 | 10.6032
Львівська | Вівня | 9117.1063 | 38.1715 | 10.6032
Керівник Угерського ВВР і СП |  | Павлів В.І. |  |  | .01.2019
Підрозділу підприємства, якому підпорядкована лабораторія |  | прізвище |  | підпис | дата
Начальник ХАЛ |  | Садовська А.Я. |  |  | .01.2019
Лабораторія, де здійснювалось вимірювання газу |  | прізвище |  | підпис | дата
Начальник служби ГВ і М |  | Дурда А.Я. |  |  | .01.2019
Підрозділу, відповідального за облік газу за маршрутом |  | прізвище |  | підпис | дата