## паспорт
АТ "Укртрансгаз" | [5 empty] | ПАСПОРТ ФІЗИКО-ХІМІЧНИХ ПОКАЗНИКІВ ПРИРОДНОГО ГАЗУ №283 | [18 empty] | Маршрут №283
Філія "УМГ "Прикарпаттрансгаз" | [5 empty] | переданого Волинським ЛВУМГ та прийнятого ПАТ "Львівгаз", ДП "Укравтогаз"
Кам`янка-Бузький п/м Волинського ЛВУМГ
Вимірювальна хіміко-аналітична лабораторія
по газопроводу "Дашава-Мінськ"
Свідоцтво № РЛ 154/15 чинне до 14.12.2020 р. | [20 empty] | за період з 01.12.2018р. по 31.12.2018р.
Число місяця | Компонентний склад, % мол. | [11 empty] | Фізико-хімічні показники газу обчислені на основі компонентного складу, 101,325 кПа | [9 empty] | Температура точки роси вологи (Р = 3.92 МПа), °С | Температура точки роси вуглеводнів, °С | Масова концентрація сірководню, г/м3 | Масова концентрація меркаптанової сірки, г/м3 | Маса механічних домішок, г/м3
[13 empty] | Густина абсолютна, кг/м3,при 20 ºС, | Температура вимірювання/згоряння при 20/25°С
| метан, С1 | етан, С2 | пропан, С3 | ізо-бутан, і-С4 | н-бутан, н-С4 | нео-пентан, нео-С5 | ізо-пентан, і-С5 | н-пентан, н-С5 | гексани та вищі, С6+ | кисень, О2 | азот, N2 | діоксид вуглецю, CО2 |  | Теплота згоряння нижча |  |  | Теплота згоряння вища |  |  | Число Воббе вище
[14 empty] | ккал/м3 | МДж/м3 | кВт⋅год/м3 | ккал/м3 | МДж/м3 | кВт⋅год/м3 | ккал/м3 | МДж/м3 | кВт⋅год/м3
1 | [13 empty] | 8218.6874 | 34.41 | 9.5583 | 9100.0288 | 38.1 | 10.5833 | 11598.3569 | 48.56 | 13.4889
2 | [13 empty] | 8218.6874 | 34.41 | 9.5583 | 9100.0288 | 38.1 | 10.5833 | 11598.3569 | 48.56 | 13.4889
3 | 91.792 | 4.0509 | 0.9867 | 0.1156 | 0.1587 | 0 | 0.0402 | 0.0313 | 0.0569 | 0 | 1.3483 | 1.4194 | 0.7352 | 8228.2413 | 34.45 | 9.5694 | 9111.9711 | 38.15 | 10.5972 | 11662.8453 | 48.83 | 13.5639
4 | 91.6538 | 4.107 | 0.9861 | 0.115 | 0.1585 | 0 | 0.0403 | 0.0312 | 0.057 | 0 | 1.3808 | 1.4703 | 0.7363 | 8223.4643 | 34.43 | 9.5639 | 9107.1942 | 38.13 | 10.5917 | 11648.5145 | 48.77 | 13.5472
5 | 91.554 | 4.1407 | 0.9895 | 0.1146 | 0.1584 | 0.0001 | 0.0405 | 0.0312 | 0.0572 | 0 | 1.4085 | 1.5053 | 0.7371 | 8221.0759 | 34.42 | 9.5611 | 9104.8057 | 38.12 | 10.5889 | 11638.9607 | 48.73 | 13.5361
6 | 91.6769 | 4.0998 | 0.9809 | 0.1147 | 0.1579 | 0 | 0.0402 | 0.0311 | 0.0569 | 0 | 1.3773 | 1.4643 | 0.7361 | 8223.4643 | 34.43 | 9.5639 | 9107.1942 | 38.13 | 10.5917 | 11650.903 | 48.78 | 13.55
7 | 91.5934 | 4.1348 | 0.9754 | 0.1138 | 0.1571 | 0 | 0.0401 | 0.0309 | 0.0573 | 0 | 1.3995 | 1.4977 | 0.7367 | 8221.0759 | 34.42 | 9.5611 | 9104.8057 | 38.12 | 10.5889 | 11641.3492 | 48.74 | 13.5389
8 | [13 empty] | 8221.0759 | 34.42 | 9.5611 | 9104.8057 | 38.12 | 10.5889 | 11641.3492 | 48.74 | 13.5389
9 | [13 empty] | 8221.0759 | 34.42 | 9.5611 | 9104.8057 | 38.12 | 10.5889 | 11641.3492 | 48.74 | 13.5389
10 | 91.7137 | 4.0873 | 0.9878 | 0.1155 | 0.1588 | 0.0001 | 0.0403 | 0.0313 | 0.0574 | 0 | 1.3564 | 1.4514 | 0.7359 | 8228.2413 | 34.45 | 9.5694 | 9111.9711 | 38.15 | 10.5972 | 11655.6799 | 48.8 | 13.5556
11 | 91.5561 | 4.158 | 0.9942 | 0.115 | 0.1594 | 0.0001 | 0.0406 | 0.0315 | 0.0574 | 0 | 1.3692 | 1.5185 | 0.7373 | 8225.8528 | 34.44 | 9.5667 | 9109.5826 | 38.14 | 10.5944 | 11643.7376 | 48.75 | 13.5417 | -10.2 | -12.7
12 | 90.9102 | 4.4406 | 1.0228 | 0.114 | 0.1629 | 0.0001 | 0.0421 | 0.0328 | 0.0583 | 0 | 1.468 | 1.7482 | 0.7426 | 8223.4643 | 34.43 | 9.5639 | 9104.8057 | 38.12 | 10.5889 | 11595.9684 | 48.55 | 13.4861
13 | 90.8178 | 4.4856 | 1.0358 | 0.1157 | 0.1672 | 0.0001 | 0.0433 | 0.0338 | 0.0596 | 0 | 1.4829 | 1.7582 | 0.7434 | 8228.2413 | 34.45 | 9.5694 | 9109.5826 | 38.14 | 10.5944 | 11595.9684 | 48.55 | 13.4861
14 | 91.1436 | 4.3502 | 1.0275 | 0.1168 | 0.1671 | 0.0001 | 0.0431 | 0.0339 | 0.0594 | 0 | 1.4166 | 1.6417 | 0.7408 | 8233.0182 | 34.47 | 9.575 | 9116.748 | 38.17 | 10.6028 | 11624.63 | 48.67 | 13.5194
15 | [13 empty] | 8233.0182 | 34.47 | 9.575 | 9116.748 | 38.17 | 10.6028 | 11624.63 | 48.67 | 13.5194
16 | [13 empty] | 8233.0182 | 34.47 | 9.575 | 9116.748 | 38.17 | 10.6028 | 11624.63 | 48.67 | 13.5194
17 | 91.2455 | 4.3013 | 1.0261 | 0.1177 | 0.1674 | 0.0001 | 0.0431 | 0.0339 | 0.0594 | 0 | 1.405 | 1.6005 | 0.74 | 8233.0182 | 34.47 | 9.575 | 9116.748 | 38.17 | 10.6028 | 11631.7953 | 48.7 | 13.5278
18 | 91.0928 | 4.365 | 1.0354 | 0.1178 | 0.1687 | 0 | 0.0435 | 0.0342 | 0.0598 | 0 | 1.4408 | 1.642 | 0.7412 | 8233.0182 | 34.47 | 9.575 | 9116.748 | 38.17 | 10.6028 | 11622.2415 | 48.66 | 13.5167 | -10.2 | -12.4 | <0,0001 | <0,0002 | 0
19 | 90.9605 | 4.4281 | 1.0456 | 0.118 | 0.1702 | 0.0001 | 0.044 | 0.0346 | 0.0602 | 0 | 1.4604 | 1.6783 | 0.7423 | 8235.4066 | 34.48 | 9.5778 | 9119.1365 | 38.18 | 10.6056 | 11615.0761 | 48.63 | 13.5083
20 | 90.7226 | 4.5358 | 1.0546 | 0.118 | 0.1719 | 0.0001 | 0.0448 | 0.0352 | 0.0616 | 0 | 1.4997 | 1.7557 | 0.7442 | 8235.4066 | 34.48 | 9.5778 | 9116.748 | 38.17 | 10.6028 | 11598.3569 | 48.56 | 13.4889
21 | 90.3586 | 4.6703 | 1.0541 | 0.116 | 0.1715 | 0.0003 | 0.0452 | 0.0355 | 0.0643 | 0 | 1.5758 | 1.9084 | 0.7472 | 8225.8528 | 34.44 | 9.5667 | 9107.1942 | 38.13 | 10.5917 | 11562.53 | 48.41 | 13.4472
22 | 90.6252 | 4.5486 | 1.0411 | 0.1172 | 0.1721 | 0.0001 | 0.0452 | 0.0356 | 0.0637 | 0 | 1.5174 | 1.8338 | 0.7452 | 8225.8528 | 34.44 | 9.5667 | 9109.5826 | 38.14 | 10.5944 | 11581.6377 | 48.49 | 13.4694
23 | [13 empty] | 8225.8528 | 34.44 | 9.5667 | 9109.5826 | 38.14 | 10.5944 | 11581.6377 | 48.49 | 13.4694
24 | [13 empty] | 8225.8528 | 34.44 | 9.5667 | 9109.5826 | 38.14 | 10.5944 | 11581.6377 | 48.49 | 13.4694
25 | [13 empty] | 8225.8528 | 34.44 | 9.5667 | 9109.5826 | 38.14 | 10.5944 | 11581.6377 | 48.49 | 13.4694
26 | 90.9382 | 4.4196 | 1.012 | 0.1144 | 0.1636 | 0.0001 | 0.0421 | 0.0328 | 0.0579 | 0 | 1.5174 | 1.7019 | 0.742 | 8221.0759 | 34.42 | 9.5611 | 9102.4172 | 38.11 | 10.5861 | 11595.9684 | 48.55 | 13.4861
27 | 91.0978 | 4.3649 | 1.0035 | 0.1131 | 0.1596 | 0.0001 | 0.0411 | 0.0319 | 0.0565 | 0 | 1.4541 | 1.6774 | 0.7408 | 8221.0759 | 34.42 | 9.5611 | 9102.4172 | 38.11 | 10.5861 | 11607.9107 | 48.6 | 13.5 | -8.3 | -12.4
28 | 90.9559 | 4.4241 | 1.0196 | 0.1144 | 0.1632 | 0.0001 | 0.042 | 0.0327 | 0.0572 | 0 | 1.4827 | 1.7081 | 0.742 | 8223.4643 | 34.43 | 9.5639 | 9104.8057 | 38.12 | 10.5889 | 11600.7454 | 48.57 | 13.4917
29 | 90.6117 | 4.5675 | 1.046 | 0.115 | 0.167 | 0.0002 | 0.0433 | 0.034 | 0.0594 | 0 | 1.5539 | 1.802 | 0.7448 | 8223.4643 | 34.43 | 9.5639 | 9107.1942 | 38.13 | 10.5917 | 11581.6377 | 48.49 | 13.4694
30 | [13 empty] | 8223.4643 | 34.43 | 9.5639 | 9107.1942 | 38.13 | 10.5917 | 11581.6377 | 48.49 | 13.4694
31 | [13 empty] | 8223.4643 | 34.43 | 9.5639 | 9107.1942 | 38.13 | 10.5917 | 11581.6377 | 48.49 | 13.4694
Рівень одоризації відповідає чинним нормативним документам | [13 empty] | 8226.1394 | 34.4412 | 9.567 | 9109.1527 | 38.1382 | 10.5939
Середньозважене значення теплоти згоряння:
| Начальник Волинського ЛВУМГ | [8 empty] | Цьома Ю.О. | [10 empty] | 2019-01-02
|  | Підрозділу підприємства, якому підпорядкована лабораторія | [8 empty] | прізвище | [5 empty] | підпис |  |  |  | дата
| Хімік ІІ кат. | [8 empty] | Куровська Н.І. | [10 empty] | 2019-01-02
|  | Лабораторія, де здійснювалось вимірювання газу | [8 empty] | прізвище | [5 empty] | підпис |  |  |  | дата
| Начальник дільниці ГВ і М | [8 empty] | Гладчук А.З. | [10 empty] | 2019-01-02
|  | Підрозділу, відповідального за облік газу за маршрутом | [8 empty] | прізвище | [5 empty] | підпис |  |  |  | дата

## додаток
Додаток до Паспорту фізико-хімічних показників природного газу. Маршрут №283
Область | ГРС, прямий споживач | Cередньозважене значення вищої теплоти згоряння
|  | ккал/м³ | МДж/м³ | кВт*год./м³
Маршрут №283 |  | 9109.1527 | 38.1382 | 10.5939
Львівська | Сокаль (м.Сокаль) | 9109.1527 | 38.1382 | 10.5939
Львівська | Червоноград, звірогосподарство | 9109.1527 | 38.1382 | 10.5939
Львівська | Червоноград, на АГНКС | 9109.296 | 38.1388 | 10.5941
Начальник Волинського ЛВУМГ |  | Цьома Ю.О. |  |  | 2019-01-02
Підрозділу підприємства, якому підпорядкована лабораторія |  | прізвище |  | підпис | дата
Хімік ІІ кат. |  | Куровська Н.І. |  |  | 2019-01-02
Лабораторія, де здійснювалось вимірювання газу |  | прізвище |  | підпис | дата
Начальник дільниці ГВ і М |  | Гладчук А.З. |  |  | 2019-01-02
Підрозділу, відповідального за облік газу за маршрутом |  | прізвище |  | підпис | дата