## паспорт
АТ "Укртрансгаз" | [5 empty] | ПАСПОРТ ФІЗИКО-ХІМІЧНИХ ПОКАЗНИКІВ ПРИРОДНОГО ГАЗУ №285 | [18 empty] | Маршрут №285
переданого Опарським ВУПЗГ та прийнятого Дрогобицьким відділенням ПАТ "Львівгаз", РВУ "Львівавтогаз"
Опарське ВУПЗГ
Вимірювальна хіміко-аналітична лабораторія
по газопроводу "ДКС Опари-ГРС Дрогобич" (Ду 500)
Свідоцтво № РЛ 153/15 чинне до 14.12.2020 р. | [20 empty] | за період з 01.12.2018р. по 31.12.2018р.
Число місяця | Компонентний склад, % мол. | [11 empty] | Фізико-хімічні показники газу обчислені на основі компонентного складу, 101,325 кПа | [9 empty] | Температура точки роси вологи (Р = 3.92 МПа), °С | Температура точки роси вуглеводнів, °С | Масова концентрація сірководню, г/м3 | Масова концентрація меркаптанової сірки, г/м3 | Маса механічних домішок, г/м3
[13 empty] | Густина абсолютна, кг/м3,при 20 ºС, | Температура вимірювання/згоряння при 20/25°С
| метан, С1 | етан, С2 | пропан, С3 | ізо-бутан, і-С4 | н-бутан, н-С4 | нео-пентан, нео-С5 | ізо-пентан, і-С5 | н-пентан, н-С5 | гексани та вищі, С6+ | кисень, О2 | азот, N2 | діоксид вуглецю, CО2 |  | Теплота згоряння нижча |  |  | Теплота згоряння вища |  |  | Число Воббе вище
[14 empty] | ккал/м3 | МДж/м3 | кВт⋅год/м3 | ккал/м3 | МДж/м3 | кВт⋅год/м3 | ккал/м3 | МДж/м3 | кВт⋅год/м3
1 | [13 empty] | 8130.3144 | 34.04 | 9.4556 | 9016.4327 | 37.75 | 10.4861 | 11825.2605 | 49.51 | 13.7528
2 | [13 empty] | 8130.3144 | 34.04 | 9.4556 | 9016.4327 | 37.75 | 10.4861 | 11825.2605 | 49.51 | 13.7528
3 | 96.3406 | 1.8251 | 0.5239 | 0.0798 | 0.0856 | 0.0012 | 0.021 | 0.0139 | 0.02 | 0.0045 | 0.7361 | 0.3483 | 0.6972 | 8123.1491 | 34.01 | 9.4472 | 9009.2673 | 37.72 | 10.4778 | 11839.5913 | 49.57 | 13.7694 | -1.6 | -6 | <0,0001 | <0,0002
4 | [13 empty] | 8123.1491 | 34.01 | 9.4472 | 9009.2673 | 37.72 | 10.4778 | 11839.5913 | 49.57 | 13.7694
5 | [13 empty] | 8123.1491 | 34.01 | 9.4472 | 9009.2673 | 37.72 | 10.4778 | 11839.5913 | 49.57 | 13.7694
6 | [13 empty] | 8123.1491 | 34.01 | 9.4472 | 9009.2673 | 37.72 | 10.4778 | 11839.5913 | 49.57 | 13.7694
7 | [13 empty] | 8123.1491 | 34.01 | 9.4472 | 9009.2673 | 37.72 | 10.4778 | 11839.5913 | 49.57 | 13.7694
8 | [13 empty] | 8123.1491 | 34.01 | 9.4472 | 9009.2673 | 37.72 | 10.4778 | 11839.5913 | 49.57 | 13.7694
9 | [13 empty] | 8123.1491 | 34.01 | 9.4472 | 9009.2673 | 37.72 | 10.4778 | 11839.5913 | 49.57 | 13.7694
10 | 98.3217 | 0.6429 | 0.1912 | 0.041 | 0.0372 | 0.0005 | 0.0183 | 0.0085 | 0.0006 | 0.0034 | 0.5507 | 0.184 | 0.6812 | 8010.8915 | 33.54 | 9.3167 | 8885.0675 | 37.2 | 10.3333 | 11815.7067 | 49.47 | 13.7417 | 3.9 | 0.1 |  |  | не виявл
11 | [13 empty] | 8010.8915 | 33.54 | 9.3167 | 8885.0675 | 37.2 | 10.3333 | 11815.7067 | 49.47 | 13.7417
12 | [13 empty] | 8010.8915 | 33.54 | 9.3167 | 8885.0675 | 37.2 | 10.3333 | 11815.7067 | 49.47 | 13.7417
13 | [13 empty] | 8010.8915 | 33.54 | 9.3167 | 8885.0675 | 37.2 | 10.3333 | 11815.7067 | 49.47 | 13.7417
14 | [13 empty] | 8010.8915 | 33.54 | 9.3167 | 8885.0675 | 37.2 | 10.3333 | 11815.7067 | 49.47 | 13.7417
15 | [13 empty] | 8010.8915 | 33.54 | 9.3167 | 8885.0675 | 37.2 | 10.3333 | 11815.7067 | 49.47 | 13.7417
16 | [13 empty] | 8010.8915 | 33.54 | 9.3167 | 8885.0675 | 37.2 | 10.3333 | 11815.7067 | 49.47 | 13.7417
17 | 95.3541 | 2.2911 | 0.6246 | 0.0886 | 0.1057 | 0.0016 | 0.0268 | 0.0187 | 0.0296 | 0.0041 | 0.8619 | 0.5932 | 0.7056 | 8144.6452 | 34.1 | 9.4722 | 9033.1519 | 37.82 | 10.5056 | 11801.3759 | 49.41 | 13.725 | -1.2 | 0
18 | [13 empty] | 8144.6452 | 34.1 | 9.4722 | 9033.1519 | 37.82 | 10.5056 | 11801.3759 | 49.41 | 13.725
19 | [13 empty] | 8144.6452 | 34.1 | 9.4722 | 9033.1519 | 37.82 | 10.5056 | 11801.3759 | 49.41 | 13.725
20 | [13 empty] | 8144.6452 | 34.1 | 9.4722 | 9033.1519 | 37.82 | 10.5056 | 11801.3759 | 49.41 | 13.725
21 | [13 empty] | 8144.6452 | 34.1 | 9.4722 | 9033.1519 | 37.82 | 10.5056 | 11801.3759 | 49.41 | 13.725
22 | [13 empty] | 8144.6452 | 34.1 | 9.4722 | 9033.1519 | 37.82 | 10.5056 | 11801.3759 | 49.41 | 13.725
23 | [13 empty] | 8144.6452 | 34.1 | 9.4722 | 9033.1519 | 37.82 | 10.5056 | 11801.3759 | 49.41 | 13.725
24 | [13 empty] | 8144.6452 | 34.1 | 9.4722 | 9033.1519 | 37.82 | 10.5056 | 11801.3759 | 49.41 | 13.725
25 | [13 empty] | 8144.6452 | 34.1 | 9.4722 | 9033.1519 | 37.82 | 10.5056 | 11801.3759 | 49.41 | 13.725
26 | [13 empty] | 8144.6452 | 34.1 | 9.4722 | 9033.1519 | 37.82 | 10.5056 | 11801.3759 | 49.41 | 13.725 | 3.3 | 0.5
27 | 99.0234 | 0.1873 | 0.0881 | 0.0415 | 0.0308 | 0.0012 | 0.0281 | 0.0102 | 0.0013 | 0.0049 | 0.4571 | 0.1261 | 0.6763 | 7982.23 | 33.42 | 9.2833 | 8856.406 | 37.08 | 10.3 | 11820.4836 | 49.49 | 13.7472
28 | [13 empty] | 7982.23 | 33.42 | 9.2833 | 8856.406 | 37.08 | 10.3 | 11820.4836 | 49.49 | 13.7472
29 | [13 empty] | 7982.23 | 33.42 | 9.2833 | 8856.406 | 37.08 | 10.3 | 11820.4836 | 49.49 | 13.7472
30 | [13 empty] | 7982.23 | 33.42 | 9.2833 | 8856.406 | 37.08 | 10.3 | 11820.4836 | 49.49 | 13.7472
31 | [13 empty] | 7982.23 | 33.42 | 9.2833 | 8856.406 | 37.08 | 10.3 | 11820.4836 | 49.49 | 13.7472
Рівень одоризації відповідає чинним нормативним документам | [13 empty] | 8083.5484 | 33.8442 | 9.4012 | 8965.8929 | 37.5384 | 10.4273
Середньозважене значення теплоти згоряння:
| Начальник Опарського ВУПЗГ | [8 empty] | Біляк І.Б. | [10 empty] | 2019-01-02
|  | Підрозділу підприємства, якому підпорядкована лабораторія | [8 empty] | прізвище | [5 empty] | підпис |  |  |  | дата
| Хімік | [8 empty] | Гнатків О.Б. | [10 empty] | 2019-01-02
|  | Лабораторія, де здійснювалось вимірювання газу | [8 empty] | прізвище | [5 empty] | підпис |  |  |  | дата
| Інженер з метрології ІІ кат | [8 empty] | Кушнір В.О. | [10 empty] | 2019-01-02
|  | Підрозділу, відповідального за облік газу за маршрутом | [8 empty] | прізвище | [5 empty] | підпис |  |  |  | дата

## додаток
Додаток до Паспорту фізико-хімічних показників природного газу. Маршрут №285
Область | ГРС, прямий споживач | Cередньозважене значення вищої теплоти згоряння
|  | ккал/м³ | МДж/м³ | кВт*год./м³
Маршрут №285 |  | 8965.8929 | 37.5384 | 10.4273
Львівська | АГНКС Дрогобич | 8964.627 | 37.5331 | 10.4259
Львівська | ГРС Дрогобич (м.Борислав) | 8965.678 | 37.5375 | 10.4271
Львівська | ГРС Дрогобич (м.Дрогобич) | 8966.0601 | 37.5391 | 10.4275
Львівська | ГРС Дрогобич (м.Стебник) | 8965.678 | 37.5375 | 10.4271
Начальник Опарського ВУПЗГ |  | Біляк І.Б. |  |  | 2019-01-02
Підрозділу підприємства, якому підпорядкована лабораторія |  | прізвище |  | підпис | дата
Хімік |  | Гнатків О.Б. |  |  | 2019-01-02
Лабораторія, де здійснювалось вимірювання газу |  | прізвище |  | підпис | дата
Інженер з метрології ІІ кат |  | Кушнір В.О. |  |  | 2019-01-02
Підрозділу, відповідального за облік газу за маршрутом |  | прізвище |  | підпис | дата