## паспорт
АТ "Укртрансгаз" | [5 empty] | ПАСПОРТ ФІЗИКО-ХІМІЧНИХ ПОКАЗНИКІВ ПРИРОДНОГО ГАЗУ №454 | [18 empty] | Маршрут №454
Філія "УМГ "ПРИКАРПАТТРАНСГАЗ" | [5 empty] | переданого Долинським ЛВУМГ та прийнятого ПАТ "Івано-Франківськгаз", ПАТ "Львівгаз"
Долинське ЛВУМГ
Вимірювальна хіміко-аналітична лабораторія
по газопроводу "Торжок-Долина"
Свідоцтво № ІФ 757 чинне до 28.05.2019 р. | [20 empty] | за період з 01.12.2018р. по 31.12.2018р.
Число місяця | Компонентний склад, % мол. | [11 empty] | Фізико-хімічні показники газу обчислені на основі компонентного складу, 101,325 кПа | [9 empty] | Температура точки роси вологи (Р = 3.92 МПа), °С | Температура точки роси вуглеводнів, °С | Масова концентрація сірководню, г/м3 | Масова концентрація меркаптанової сірки, г/м3 | Маса механічних домішок, г/м3
[13 empty] | Густина абсолютна, кг/м3,при 20 ºС, | Температура вимірювання/згоряння при 20/25°С
| метан, С1 | етан, С2 | пропан, С3 | ізо-бутан, і-С4 | н-бутан, н-С4 | нео-пентан, нео-С5 | ізо-пентан, і-С5 | н-пентан, н-С5 | гексани та вищі, С6+ | кисень, О2 | азот, N2 | діоксид вуглецю, CО2 |  | Теплота згоряння нижча |  |  | Теплота згоряння вища |  |  | Число Воббе вище
[14 empty] | ккал/м3 | МДж/м3 | кВт⋅год/м3 | ккал/м3 | МДж/м3 | кВт⋅год/м3 | ккал/м3 | МДж/м3 | кВт⋅год/м3
1 | [13 empty] | 8256.9028 | 34.57 | 9.6028 | 9140.6326 | 38.27 | 10.6306 | 11574.4723 | 48.46 | 13.4611
2 | [13 empty] | 8256.9028 | 34.57 | 9.6028 | 9140.6326 | 38.27 | 10.6306 | 11574.4723 | 48.46 | 13.4611
3 | [13 empty] | 8256.9028 | 34.57 | 9.6028 | 9140.6326 | 38.27 | 10.6306 | 11574.4723 | 48.46 | 13.4611
4 | 90.7607 | 4.5206 | 1.0813 | 0.124 | 0.1822 | 0.0022 | 0.0442 | 0.0342 | 0.0377 | 0.0041 | 1.5279 | 1.6809 | 0.7431 | 8233.0182 | 34.47 | 9.575 | 9116.748 | 38.17 | 10.6028 | 11607.9107 | 48.6 | 13.5 | -12.6 | -7.3 | 0.0002 | 0.0004 | 0
5 | [13 empty] | 8233.0182 | 34.47 | 9.575 | 9116.748 | 38.17 | 10.6028 | 11607.9107 | 48.6 | 13.5
6 | [13 empty] | 8233.0182 | 34.47 | 9.575 | 9116.748 | 38.17 | 10.6028 | 11607.9107 | 48.6 | 13.5
7 | [13 empty] | 8233.0182 | 34.47 | 9.575 | 9116.748 | 38.17 | 10.6028 | 11607.9107 | 48.6 | 13.5
8 | [13 empty] | 8233.0182 | 34.47 | 9.575 | 9116.748 | 38.17 | 10.6028 | 11607.9107 | 48.6 | 13.5
9 | [13 empty] | 8233.0182 | 34.47 | 9.575 | 9116.748 | 38.17 | 10.6028 | 11607.9107 | 48.6 | 13.5
10 | [13 empty] | 8233.0182 | 34.47 | 9.575 | 9116.748 | 38.17 | 10.6028 | 11607.9107 | 48.6 | 13.5
11 | 90.7376 | 4.5645 | 1.0739 | 0.1235 | 0.1824 | 0.0035 | 0.0456 | 0.035 | 0.0359 | 0.0042 | 1.5408 | 1.6531 | 0.743 | 8235.4066 | 34.48 | 9.5778 | 9119.1365 | 38.18 | 10.6056 | 11612.6877 | 48.62 | 13.5056 | -9.9 | -5.9
12 | [13 empty] | 8235.4066 | 34.48 | 9.5778 | 9119.1365 | 38.18 | 10.6056 | 11612.6877 | 48.62 | 13.5056
13 | [13 empty] | 8235.4066 | 34.48 | 9.5778 | 9119.1365 | 38.18 | 10.6056 | 11612.6877 | 48.62 | 13.5056
14 | [13 empty] | 8235.4066 | 34.48 | 9.5778 | 9119.1365 | 38.18 | 10.6056 | 11612.6877 | 48.62 | 13.5056
15 | [13 empty] | 8235.4066 | 34.48 | 9.5778 | 9119.1365 | 38.18 | 10.6056 | 11612.6877 | 48.62 | 13.5056
16 | [13 empty] | 8235.4066 | 34.48 | 9.5778 | 9119.1365 | 38.18 | 10.6056 | 11612.6877 | 48.62 | 13.5056
17 | [13 empty] | 8235.4066 | 34.48 | 9.5778 | 9119.1365 | 38.18 | 10.6056 | 11612.6877 | 48.62 | 13.5056
18 | 90.7321 | 4.5693 | 1.0745 | 0.1237 | 0.1827 | 0.0035 | 0.0456 | 0.0354 | 0.036 | 0.0033 | 1.5399 | 1.654 | 0.7431 | 8237.7951 | 34.49 | 9.5806 | 9121.5249 | 38.19 | 10.6083 | 11612.6877 | 48.62 | 13.5056 | -10.7 | -5.2
19 | [13 empty] | 8237.7951 | 34.49 | 9.5806 | 9121.5249 | 38.19 | 10.6083 | 11612.6877 | 48.62 | 13.5056
20 | [13 empty] | 8237.7951 | 34.49 | 9.5806 | 9121.5249 | 38.19 | 10.6083 | 11612.6877 | 48.62 | 13.5056
21 | [13 empty] | 8237.7951 | 34.49 | 9.5806 | 9121.5249 | 38.19 | 10.6083 | 11612.6877 | 48.62 | 13.5056
22 | [13 empty] | 8237.7951 | 34.49 | 9.5806 | 9121.5249 | 38.19 | 10.6083 | 11612.6877 | 48.62 | 13.5056
23 | [13 empty] | 8237.7951 | 34.49 | 9.5806 | 9121.5249 | 38.19 | 10.6083 | 11612.6877 | 48.62 | 13.5056
24 | [13 empty] | 8237.7951 | 34.49 | 9.5806 | 9121.5249 | 38.19 | 10.6083 | 11612.6877 | 48.62 | 13.5056
25 | [13 empty] | 8237.7951 | 34.49 | 9.5806 | 9121.5249 | 38.19 | 10.6083 | 11612.6877 | 48.62 | 13.5056
26 | 90.7595 | 4.5461 | 1.0718 | 0.1234 | 0.1818 | 0.0034 | 0.0452 | 0.0349 | 0.0359 | 0.0043 | 1.5503 | 1.6434 | 0.7428 | 8235.4066 | 34.48 | 9.5778 | 9119.1365 | 38.18 | 10.6056 | 11610.2992 | 48.61 | 13.5028 | -10.3 | -5.8
27 | [13 empty] | 8235.4066 | 34.48 | 9.5778 | 9119.1365 | 38.18 | 10.6056 | 11610.2992 | 48.61 | 13.5028
28 | [13 empty] | 8235.4066 | 34.48 | 9.5778 | 9119.1365 | 38.18 | 10.6056 | 11610.2992 | 48.61 | 13.5028
29 | [13 empty] | 8235.4066 | 34.48 | 9.5778 | 9119.1365 | 38.18 | 10.6056 | 11610.2992 | 48.61 | 13.5028
30 | [13 empty] | 8235.4066 | 34.48 | 9.5778 | 9119.1365 | 38.18 | 10.6056 | 11610.2992 | 48.61 | 13.5028
31 | [13 empty] | 8235.4066 | 34.48 | 9.5778 | 9119.1365 | 38.18 | 10.6056 | 11610.2992 | 48.61 | 13.5028
Рівень одоризації відповідає чинним нормативним документам | [13 empty] | 8238.0817 | 34.4912 | 9.5809 | 9121.8115 | 38.1912 | 10.6087
Середньозважене значення теплоти згоряння:
| Начальник Долинського ЛВУМГ | [8 empty] | Бойко В. Т. | [10 empty] | 2019-01-02
|  | Підрозділу підприємства, якому підпорядкована лабораторія | [8 empty] | прізвище | [5 empty] | підпис |  |  |  | дата
| Інженер-лаборант | [8 empty] | Болгар І.М. | [10 empty] | 2019-01-02
|  | Лабораторія, де здійснювалось вимірювання газу | [8 empty] | прізвище | [5 empty] | підпис |  |  |  | дата
| Начальник служби ГВ і М | [8 empty] | Владика В. М. | [10 empty] | 2019-01-02
|  | Підрозділу, відповідального за облік газу за маршрутом | [8 empty] | прізвище | [5 empty] | підпис |  |  |  | дата

## додаток
Додаток до Паспорту фізико-хімічних показників природного газу. Маршрут №454
Область | ГРС, прямий споживач | Cередньозважене значення вищої теплоти згоряння
|  | ккал/м³ | МДж/м³ | кВт*год./м³
Маршрут №454 |  | 9121.8115 | 38.1912 | 10.6087
Івано-Франківська | ГРС Цвітова (Лука) | 9121.7638 | 38.191 | 10.6086
Львівська | ГРС Буянів | 9121.8354 | 38.1913 | 10.6087
Начальник Долинського ЛВУМГ |  | Бойко В. Т. |  |  | 2019-01-02
Підрозділу підприємства, якому підпорядкована лабораторія |  | прізвище |  | підпис | дата
Інженер-лаборант |  | Болгар І.М. |  |  | 2019-01-02
Лабораторія, де здійснювалось вимірювання газу |  | прізвище |  | підпис | дата
Начальник служби ГВ і М |  | Владика В. М. |  |  | 2019-01-02
Підрозділу, відповідального за облік газу за маршрутом |  | прізвище |  | підпис | дата