## паспорт
АТ "Укртрансгаз" | [5 empty] | ПАСПОРТ ФІЗИКО-ХІМІЧНИХ ПОКАЗНИКІВ ПРИРОДНОГО ГАЗУ №500 | [18 empty] | Маршрут №500
філія УМГ "Черкаситрансгаз" | [5 empty] | переданого Одеським ЛВУМГ та прийнятого ПАТ "Одесагаз"
ГВС Гребеники Одеське ЛВУМГ
Вимірювальна хіміко-аналітична лабораторія
по газопроводу "Ананьїв - Тирасполь - Ізмаїл" (АТІ)
Свідоцтво № 04-0055/2017 чинне до 15.03.2020 р. | [20 empty] | за період з 01.12.2018р. по 31.12.2018р.
Число місяця | Компонентний склад, % мол. | [11 empty] | Фізико-хімічні показники газу обчислені на основі компонентного складу, 101,325 кПа | [9 empty] | Температура точки роси вологи (Р = 3.92 МПа), °С | Температура точки роси вуглеводнів, °С | Масова концентрація сірководню, г/м3 | Масова концентрація меркаптанової сірки, г/м3 | Маса механічних домішок, г/м3
[13 empty] | Густина абсолютна, кг/м3,при 20 ºС, | Температура вимірювання/згоряння при 20/25°С
| метан, С1 | етан, С2 | пропан, С3 | ізо-бутан, і-С4 | н-бутан, н-С4 | нео-пентан, нео-С5 | ізо-пентан, і-С5 | н-пентан, н-С5 | гексани та вищі, С6+ | кисень, О2 | азот, N2 | діоксид вуглецю, CО2 |  | Теплота згоряння нижча |  |  | Теплота згоряння вища |  |  | Число Воббе вище
[14 empty] | ккал/м3 | МДж/м3 | кВт⋅год/м3 | ккал/м3 | МДж/м3 | кВт⋅год/м3 | ккал/м3 | МДж/м3 | кВт⋅год/м3
1 | 96.1407 | 2.1305 | 0.653 | 0.0998 | 0.0949 | 0.005 | 0.0184 | 0.0125 | 0.0103 |  | 0.6638 | 0.1713 | 0.6982 | 8178.0836 | 34.24 | 9.5111 | 9066.5904 | 37.96 | 10.5444 | 11906.4681 | 49.85 | 13.8472 | -24.6
2 | 96.1731 | 2.1107 | 0.6436 | 0.0977 | 0.0926 | 0.005 | 0.0181 | 0.0124 | 0.0099 |  | 0.6683 | 0.1685 | 0.6978 | 8175.6952 | 34.23 | 9.5083 | 9061.8134 | 37.94 | 10.5389 | 11906.4681 | 49.85 | 13.8472 | -24.8
3 | 96.1867 | 2.1006 | 0.642 | 0.0977 | 0.0932 | 0.005 | 0.0178 | 0.0113 | 0.0089 | 0.0074 | 0.6641 | 0.1654 | 0.6977 | 8173.3067 | 34.22 | 9.5056 | 9059.425 | 37.93 | 10.5361 | 11904.0797 | 49.84 | 13.8444 | -25 | -19.6
4 | 96.2387 | 2.0602 | 0.6347 | 0.0965 | 0.0922 | 0.005 | 0.0168 | 0.0107 | 0.0089 |  | 0.6728 | 0.1635 | 0.6973 | 8170.9182 | 34.21 | 9.5028 | 9057.0365 | 37.92 | 10.5333 | 11901.6912 | 49.83 | 13.8417 | -25 |  |  |  | 0
5 | 96.1648 | 2.1185 | 0.6456 | 0.0977 | 0.0931 | 0.005 | 0.0177 | 0.0113 | 0.009 |  | 0.6675 | 0.1698 | 0.6979 | 8175.6952 | 34.23 | 9.5083 | 9061.8134 | 37.94 | 10.5389 | 11906.4681 | 49.85 | 13.8472 | -24.8 |  | <0,0001 | <0,0002
6 | 96.1937 | 2.1016 | 0.6452 | 0.0974 | 0.0919 | 0.005 | 0.0169 | 0.011 | 0.009 |  | 0.6626 | 0.1657 | 0.6976 | 8175.6952 | 34.23 | 9.5083 | 9061.8134 | 37.94 | 10.5389 | 11906.4681 | 49.85 | 13.8472 | -24.9
7 | 96.2116 | 2.0881 | 0.6377 | 0.0961 | 0.0912 | 0.005 | 0.0171 | 0.0119 | 0.0095 |  | 0.6656 | 0.1662 | 0.6975 | 8173.3067 | 34.22 | 9.5056 | 9059.425 | 37.93 | 10.5361 | 11904.0797 | 49.84 | 13.8444 | -24.9
8 | 96.2331 | 2.0694 | 0.6332 | 0.0963 | 0.0919 | 0.005 | 0.0172 | 0.012 | 0.0096 |  | 0.6674 | 0.1649 | 0.6974 | 8170.9182 | 34.21 | 9.5028 | 9057.0365 | 37.92 | 10.5333 | 11904.0797 | 49.84 | 13.8444 | -24.7
9 | 96.2155 | 2.0812 | 0.6371 | 0.097 | 0.0925 | 0.005 | 0.0175 | 0.0121 | 0.0098 |  | 0.6656 | 0.1668 | 0.6975 | 8173.3067 | 34.22 | 9.5056 | 9059.425 | 37.93 | 10.5361 | 11904.0797 | 49.84 | 13.8444 | -24.6
10 | 96.2144 | 2.0823 | 0.6384 | 0.0973 | 0.0928 | 0.005 | 0.0175 | 0.012 | 0.0097 |  | 0.6615 | 0.1692 | 0.6975 | 8173.3067 | 34.22 | 9.5056 | 9059.425 | 37.93 | 10.5361 | 11904.0797 | 49.84 | 13.8444 | -24.6
11 | 96.223 | 2.0784 | 0.6378 | 0.0964 | 0.0915 | 0.005 | 0.0175 | 0.0121 | 0.0095 | 0.0073 | 0.6545 | 0.1669 | 0.6975 | 8173.3067 | 34.22 | 9.5056 | 9059.425 | 37.93 | 10.5361 | 11904.0797 | 49.84 | 13.8444 | -24.5 | -18.3
12 | 96.2458 | 2.058 | 0.6337 | 0.0966 | 0.0923 | 0.005 | 0.0172 | 0.012 | 0.0094 |  | 0.6656 | 0.1644 | 0.6973 | 8170.9182 | 34.21 | 9.5028 | 9057.0365 | 37.92 | 10.5333 | 11904.0797 | 49.84 | 13.8444 | -24.1
13 | 96.2644 | 2.0446 | 0.6277 | 0.0957 | 0.0913 | 0.005 | 0.0176 | 0.0121 | 0.0095 |  | 0.6691 | 0.1631 | 0.6971 | 8168.5298 | 34.2 | 9.5 | 9054.6481 | 37.91 | 10.5306 | 11901.6912 | 49.83 | 13.8417 | -25.7
14 | 96.2338 | 2.0693 | 0.634 | 0.0968 | 0.0921 | 0.005 | 0.0177 | 0.0122 | 0.0097 |  | 0.6643 | 0.1652 | 0.6974 | 8170.9182 | 34.21 | 9.5028 | 9057.0365 | 37.92 | 10.5333 | 11904.0797 | 49.84 | 13.8444 | -26.1
15 | 96.1727 | 2.1101 | 0.6476 | 0.0985 | 0.0934 | 0.005 | 0.0179 | 0.0124 | 0.01 |  | 0.6624 | 0.17 | 0.6979 | 8175.6952 | 34.23 | 9.5083 | 9064.2019 | 37.95 | 10.5417 | 11906.4681 | 49.85 | 13.8472 | -24.3
16 | 96.2225 | 2.0756 | 0.6375 | 0.0969 | 0.0918 | 0.005 | 0.0177 | 0.0122 | 0.0097 |  | 0.6663 | 0.1649 | 0.6975 | 8173.3067 | 34.22 | 9.5056 | 9059.425 | 37.93 | 10.5361 | 11904.0797 | 49.84 | 13.8444 | -23.7
17 | 96.2823 | 2.033 | 0.6242 | 0.0955 | 0.0912 | 0.005 | 0.0174 | 0.012 | 0.0097 | 0.0069 | 0.6609 | 0.162 | 0.697 | 8168.5298 | 34.2 | 9.5 | 9054.6481 | 37.91 | 10.5306 | 11901.6912 | 49.83 | 13.8417 | -23.7 | -18.4
18 | 96.2809 | 2.0323 | 0.6251 | 0.0959 | 0.0913 | 0.005 | 0.0173 | 0.012 | 0.0097 |  | 0.6697 | 0.1611 | 0.697 | 8168.5298 | 34.2 | 9.5 | 9054.6481 | 37.91 | 10.5306 | 11901.6912 | 49.83 | 13.8417 | -23.7 |  |  |  | 0
19 | 96.263 | 2.0438 | 0.6266 | 0.0963 | 0.0922 | 0.005 | 0.0176 | 0.012 | 0.0097 |  | 0.6714 | 0.1625 | 0.6971 | 8168.5298 | 34.2 | 9.5 | 9054.6481 | 37.91 | 10.5306 | 11901.6912 | 49.83 | 13.8417 | -23.8 |  | <0,0001 | <0,0002
20 | 96.2639 | 2.0424 | 0.6268 | 0.0962 | 0.0918 | 0.005 | 0.0177 | 0.0123 | 0.0101 |  | 0.6705 | 0.1633 | 0.6971 | 8168.5298 | 34.2 | 9.5 | 9054.6481 | 37.91 | 10.5306 | 11901.6912 | 49.83 | 13.8417 | -23.8
21 | 96.2508 | 2.0489 | 0.6295 | 0.097 | 0.0928 | 0.005 | 0.018 | 0.0124 | 0.0103 |  | 0.671 | 0.1644 | 0.6973 | 8170.9182 | 34.21 | 9.5028 | 9057.0365 | 37.92 | 10.5333 | 11901.6912 | 49.83 | 13.8417 | -23.8
22 | 96.2615 | 2.0471 | 0.6274 | 0.0962 | 0.0919 | 0.005 | 0.0172 | 0.0122 | 0.0101 |  | 0.6694 | 0.1621 | 0.6971 | 8168.5298 | 34.2 | 9.5 | 9054.6481 | 37.91 | 10.5306 | 11901.6912 | 49.83 | 13.8417 | -23.8
23 | 96.2565 | 2.0481 | 0.6265 | 0.0955 | 0.0909 | 0.005 | 0.0177 | 0.0122 | 0.01 |  | 0.6747 | 0.1629 | 0.6972 | 8168.5298 | 34.2 | 9.5 | 9054.6481 | 37.91 | 10.5306 | 11901.6912 | 49.83 | 13.8417 | -23.8
24 | 96.2157 | 2.0715 | 0.6372 | 0.0983 | 0.0943 | 0.005 | 0.018 | 0.0126 | 0.0103 |  | 0.6705 | 0.1667 | 0.6976 | 8173.3067 | 34.22 | 9.5056 | 9059.425 | 37.93 | 10.5361 | 11904.0797 | 49.84 | 13.8444 | -24
25 | 96.2064 | 2.0797 | 0.639 | 0.0984 | 0.0945 | 0.005 | 0.018 | 0.0124 | 0.0103 |  | 0.6711 | 0.1652 | 0.6976 | 8173.3067 | 34.22 | 9.5056 | 9059.425 | 37.93 | 10.5361 | 11904.0797 | 49.84 | 13.8444 | -24
26 | 96.2185 | 2.0779 | 0.6346 | 0.0966 | 0.092 | 0.005 | 0.0175 | 0.0121 | 0.0096 | 0.0075 | 0.6635 | 0.1653 | 0.6974 | 8170.9182 | 34.21 | 9.5028 | 9057.0365 | 37.92 | 10.5333 | 11904.0797 | 49.84 | 13.8444 | -24 | -20.4
27 | 96.2494 | 2.0587 | 0.6293 | 0.0954 | 0.0905 | 0.005 | 0.0171 | 0.0118 | 0.0092 |  | 0.67 | 0.1637 | 0.6972 | 8168.5298 | 34.2 | 9.5 | 9054.6481 | 37.91 | 10.5306 | 11901.6912 | 49.83 | 13.8417 | -23.9
28 | 96.2376 | 2.0649 | 0.6336 | 0.0963 | 0.0918 | 0.005 | 0.0176 | 0.0119 | 0.0093 |  | 0.6673 | 0.1648 | 0.6973 | 8170.9182 | 34.21 | 9.5028 | 9057.0365 | 37.92 | 10.5333 | 11904.0797 | 49.84 | 13.8444 | -24.1
29 | 96.2425 | 2.0608 | 0.6348 | 0.0964 | 0.0919 | 0.005 | 0.0174 | 0.0119 | 0.0094 |  | 0.6655 | 0.1644 | 0.6973 | 8170.9182 | 34.21 | 9.5028 | 9057.0365 | 37.92 | 10.5333 | 11904.0797 | 49.84 | 13.8444 | -24.1
30 | 96.2132 | 2.0869 | 0.6416 | 0.0961 | 0.0911 | 0.005 | 0.0171 | 0.0118 | 0.0092 |  | 0.6621 | 0.1659 | 0.6975 | 8173.3067 | 34.22 | 9.5056 | 9059.425 | 37.93 | 10.5361 | 11904.0797 | 49.84 | 13.8444 | -24.3
31 | 96.1738 | 2.1165 | 0.6491 | 0.0979 | 0.093 | 0.005 | 0.0172 | 0.0118 | 0.0093 |  | 0.6555 | 0.171 | 0.6979 | 8175.6952 | 34.23 | 9.5083 | 9064.2019 | 37.95 | 10.5417 | 11906.4681 | 49.85 | 13.8472 | -24.1
Рівень одоризації відповідає чинним нормативним документам | [13 empty] | 8171.8975 | 34.2141 | 9.5039 | 9058.2069 | 37.9249 | 10.5347
Середньозважене значення теплоти згоряння:
| Начальник Одеського ЛВУМГ | [8 empty] | Девдера Б.П. | [10 empty] | 2019-01-02
|  | Підрозділу підприємства, якому підпорядкована лабораторія | [8 empty] | прізвище | [5 empty] | підпис |  |  |  | дата
| Хімік ВХАЛ | [8 empty] | Царалунга Л.Л. | [10 empty] | 2019-01-02
|  | Лабораторія, де здійснювалось вимірювання газу | [8 empty] | прізвище | [5 empty] | підпис |  |  |  | дата
| Начальник служби ГВ і М | [8 empty] | Щабельський О.А. | [10 empty] | 2019-01-02
|  | Підрозділу, відповідального за облік газу за маршрутом | [8 empty] | прізвище | [5 empty] | підпис |  |  |  | дата

## додаток
Додаток до Паспорту фізико-хімічних показників природного газу. Маршрут №500
Область | ГРС, прямий споживач | Cередньозважене значення вищої теплоти згоряння
|  | ккал/м³ | МДж/м³ | кВт*год./м³
Маршрут №500 |  | 9058.2069 | 37.9249 | 10.5347
Одеська | Ізмаїл (ЦКК) | 9058.183 | 37.9248 | 10.5347
Одеська | ГРС Ананьїв | 9058.183 | 37.9248 | 10.5347
Одеська | ГРС Вознесенка Друга | 9058.2069 | 37.9249 | 10.5347
Одеська | ГРС Миколаївка | 9058.183 | 37.9248 | 10.5347
Одеська | ГРС Новосільське | 9058.183 | 37.9248 | 10.5347
Одеська | ГРС Перехрестове | 9058.183 | 37.9248 | 10.5347
Одеська | ГРС м.Ізмаїл (місто) | 9058.2308 | 37.925 | 10.5347
Одеська | ГРС м.Балта | 9058.2308 | 37.925 | 10.5347
Одеська | ГРС м.Болград | 9058.183 | 37.9248 | 10.5347
Одеська | ГРС м.Котовськ | 9058.1591 | 37.9247 | 10.5346
Одеська | ГРС м.Рені | 9058.183 | 37.9248 | 10.5347
Одеська | ГРС с.Вікторівка (Ширяєве) | 9058.183 | 37.9248 | 10.5347
Одеська | ГРС с.Виноградівка | 9058.1591 | 37.9247 | 10.5346
Одеська | ГРС с.Владичени | 9058.183 | 37.9248 | 10.5347
Одеська | ГРС с.Гіржеве | 9058.183 | 37.9248 | 10.5347
Одеська | ГРС с.Городнє | 9058.183 | 37.9248 | 10.5347
Одеська | ГРС с.Жовтневе | 9058.2069 | 37.9249 | 10.5347
Одеська | ГРС с.Каланчак | 9058.2069 | 37.9249 | 10.5347
Одеська | ГРС с.Славяносербка | 9058.1591 | 37.9247 | 10.5346
Одеська | ГРС с.Цебрикове | 9058.183 | 37.9248 | 10.5347
Одеська | ГРС с.Червоноармійське | 9058.183 | 37.9248 | 10.5347
Одеська | ГРС смт.Липецьке | 9058.183 | 37.9248 | 10.5347
Одеська | ГРС смт.Тарутине | 9058.183 | 37.9248 | 10.5347
Одеська | ГРС смт.Фрунзівка | 9058.2069 | 37.9249 | 10.5347
Начальник Одеського ЛВУМГ |  | Девдера Б.П. |  |  | 2019-01-02
Підрозділу підприємства, якому підпорядкована лабораторія |  | прізвище |  | підпис | дата
Хімік ВХАЛ |  | Царалунга Л.Л. |  |  | 2019-01-02
Лабораторія, де здійснювалось вимірювання газу |  | прізвище |  | підпис | дата
Начальник служби ГВ і М |  | Щабельський О.А. |  |  | 2019-01-02
Підрозділу, відповідального за облік газу за маршрутом |  | прізвище |  | підпис | дата