## паспорт
АТ "Укртрансгаз" | [5 empty] | ПАСПОРТ ФІЗИКО-ХІМІЧНИХ ПОКАЗНИКІВ ПРИРОДНОГО ГАЗУ №103 | [18 empty] | Маршрут №103
Філія "УМГ "КИЇВТРАНСГАЗ" | [5 empty] | переданого Диканським ЛВУМГ та прийнятого ПАТ "Полтавагаз"
Диканський п/м Диканське ЛВУМГ
Вимірювальна хіміко-аналітична лабораторія
по газопроводу "Єфремівка-Диканька-Київ" (ЄДК)
Свідоцтво № 092-18 чинне до 28.12.2021 р. | [20 empty] | за період з 01.12.2018р. по 31.12.2018р.
Число місяця | Компонентний склад, % мол. | [11 empty] | Фізико-хімічні показники газу обчислені на основі компонентного складу, 101,325 кПа | [9 empty] | Температура точки роси вологи (Р = 3.92 МПа), °С | Температура точки роси вуглеводнів, °С | Масова концентрація сірководню, г/м3 | Масова концентрація меркаптанової сірки, г/м3 | Маса механічних домішок, г/м3
[13 empty] | Густина абсолютна, кг/м3,при 20 ºС, | Температура вимірювання/згоряння при 20/25°С
| метан, С1 | етан, С2 | пропан, С3 | ізо-бутан, і-С4 | н-бутан, н-С4 | нео-пентан, нео-С5 | ізо-пентан, і-С5 | н-пентан, н-С5 | гексани та вищі, С6+ | кисень, О2 | азот, N2 | діоксид вуглецю, CО2 |  | Теплота згоряння нижча |  |  | Теплота згоряння вища |  |  | Число Воббе вище
[14 empty] | ккал/м3 | МДж/м3 | кВт⋅год/м3 | ккал/м3 | МДж/м3 | кВт⋅год/м3 | ккал/м3 | МДж/м3 | кВт⋅год/м3
1 | [13 empty] | 8269.0839 | 34.621 | 9.6169 | 9164.6844 | 38.3707 | 10.6585 | 11878.4993 | 49.7329 | 13.8147
2 | [13 empty] | 8269.0839 | 34.621 | 9.6169 | 9164.6844 | 38.3707 | 10.6585 | 11878.4993 | 49.7329 | 13.8147
3 | 94.1241 | 3.0549 | 0.9456 | 0.1344 | 0.1695 | 0.001 | 0.0424 | 0.0329 | 0.0465 | 0.0028 | 0.8466 | 0.5992 | 0.717 | 8267.0537 | 34.6125 | 9.6146 | 9162.487 | 38.3615 | 10.656 | 11875.7286 | 49.7213 | 13.8115 | -10.1 | -13
4 | [13 empty] | 8267.0537 | 34.6125 | 9.6146 | 9162.487 | 38.3615 | 10.656 | 11875.7286 | 49.7213 | 13.8115 |  |  | менше 0,006 | менше 0,02 | відсутні
5 | [13 empty] | 8267.0537 | 34.6125 | 9.6146 | 9162.487 | 38.3615 | 10.656 | 11875.7286 | 49.7213 | 13.8115
6 | [13 empty] | 8267.0537 | 34.6125 | 9.6146 | 9162.487 | 38.3615 | 10.656 | 11875.7286 | 49.7213 | 13.8115
7 | [13 empty] | 8267.0537 | 34.6125 | 9.6146 | 9162.487 | 38.3615 | 10.656 | 11875.7286 | 49.7213 | 13.8115
8 | [13 empty] | 8267.0537 | 34.6125 | 9.6146 | 9162.487 | 38.3615 | 10.656 | 11875.7286 | 49.7213 | 13.8115
9 | [13 empty] | 8267.0537 | 34.6125 | 9.6146 | 9162.487 | 38.3615 | 10.656 | 11875.7286 | 49.7213 | 13.8115
10 | [13 empty] | 8267.0537 | 34.6125 | 9.6146 | 9162.487 | 38.3615 | 10.656 | 11875.7286 | 49.7213 | 13.8115
11 | [13 empty] | 8267.0537 | 34.6125 | 9.6146 | 9162.487 | 38.3615 | 10.656 | 11875.7286 | 49.7213 | 13.8115
12 | 93.279 | 3.4927 | 1.0356 | 0.1491 | 0.2002 | 0.0014 | 0.0525 | 0.0409 | 0.0618 | 0.0012 | 0.9394 | 0.7462 | 0.7244 | 8304.3614 | 34.7687 | 9.658 | 9201.6816 | 38.5256 | 10.7016 | 11864.8134 | 49.6756 | 13.7988
13 | [13 empty] | 8304.3614 | 34.7687 | 9.658 | 9201.6816 | 38.5256 | 10.7016 | 11864.8134 | 49.6756 | 13.7988
14 | [13 empty] | 8304.3614 | 34.7687 | 9.658 | 9201.6816 | 38.5256 | 10.7016 | 11864.8134 | 49.6756 | 13.7988
15 | [13 empty] | 8304.3614 | 34.7687 | 9.658 | 9201.6816 | 38.5256 | 10.7016 | 11864.8134 | 49.6756 | 13.7988
16 | [13 empty] | 8304.3614 | 34.7687 | 9.658 | 9201.6816 | 38.5256 | 10.7016 | 11864.8134 | 49.6756 | 13.7988
17 | [13 empty] | 8304.3614 | 34.7687 | 9.658 | 9201.6816 | 38.5256 | 10.7016 | 11864.8134 | 49.6756 | 13.7988
18 | 94.0522 | 3.1162 | 0.9568 | 0.1321 | 0.1657 | 0.0024 | 0.038 | 0.0292 | 0.038 | 0.0014 | 0.8349 | 0.6333 | 0.7173 | 8265.1668 | 34.6046 | 9.6124 | 9160.3851 | 38.3527 | 10.6535 | 11870.4979 | 49.6994 | 13.8054
19 | [13 empty] | 8265.1668 | 34.6046 | 9.6124 | 9160.3851 | 38.3527 | 10.6535 | 11870.4979 | 49.6994 | 13.8054
20 | [13 empty] | 8265.1668 | 34.6046 | 9.6124 | 9160.3851 | 38.3527 | 10.6535 | 11870.4979 | 49.6994 | 13.8054
21 | [13 empty] | 8265.1668 | 34.6046 | 9.6124 | 9160.3851 | 38.3527 | 10.6535 | 11870.4979 | 49.6994 | 13.8054
22 | [13 empty] | 8265.1668 | 34.6046 | 9.6124 | 9160.3851 | 38.3527 | 10.6535 | 11870.4979 | 49.6994 | 13.8054
23 | [13 empty] | 8265.1668 | 34.6046 | 9.6124 | 9160.3851 | 38.3527 | 10.6535 | 11870.4979 | 49.6994 | 13.8054
24 | [13 empty] | 8265.1668 | 34.6046 | 9.6124 | 9160.3851 | 38.3527 | 10.6535 | 11870.4979 | 49.6994 | 13.8054
25 | [13 empty] | 8265.1668 | 34.6046 | 9.6124 | 9160.3851 | 38.3527 | 10.6535 | 11870.4979 | 49.6994 | 13.8054
26 | [13 empty] | 8265.1668 | 34.6046 | 9.6124 | 9160.3851 | 38.3527 | 10.6535 | 11870.4979 | 49.6994 | 13.8054
27 | [13 empty] | 8265.1668 | 34.6046 | 9.6124 | 9160.3851 | 38.3527 | 10.6535 | 11870.4979 | 49.6994 | 13.8054
28 | [13 empty] | 8265.1668 | 34.6046 | 9.6124 | 9160.3851 | 38.3527 | 10.6535 | 11870.4979 | 49.6994 | 13.8054
29 | [13 empty] | 8265.1668 | 34.6046 | 9.6124 | 9160.3851 | 38.3527 | 10.6535 | 11870.4979 | 49.6994 | 13.8054
30 | [13 empty] | 8265.1668 | 34.6046 | 9.6124 | 9160.3851 | 38.3527 | 10.6535 | 11870.4979 | 49.6994 | 13.8054
31 | [13 empty] | 8265.1668 | 34.6046 | 9.6124 | 9160.3851 | 38.3527 | 10.6535 | 11870.4979 | 49.6994 | 13.8054
[14 empty] | 8272.6666 | 34.636 | 9.6211 | 9168.3387 | 38.386 | 10.6628
Середньозважене значення теплоти згоряння:
| Начальник Диканського ЛВУМГ | [8 empty] | Павлюк І.Б. | [10 empty] | 2019-01-02
|  | Підрозділу підприємства, якому підпорядкована лабораторія | [8 empty] | прізвище | [5 empty] | підпис |  |  |  | дата
| Завідувач ВХАЛ | [8 empty] | Горшковоз О.В. | [10 empty] | 2019-01-02
|  | Лабораторія, де здійснювалось вимірювання газу | [8 empty] | прізвище | [5 empty] | підпис |  |  |  | дата
| Начальник служби ГВ та М | [8 empty] | Левадний С.А. | [10 empty] | 2019-01-02
|  | Підрозділу, відповідального за облік газу за маршрутом | [8 empty] | прізвище | [5 empty] | підпис |  |  |  | дата

## додаток
Додаток до Паспорту фізико-хімічних показників природного газу. Маршрут №103
Область | ГРС, прямий споживач | Cередньозважене значення вищої теплоти згоряння
|  | ккал/м³ | МДж/м³ | кВт*год./м³
Маршрут №103 |  | 9168.3387 | 38.386 | 10.6628
Полтавська | ГРС Петрівка | 9168.3387 | 38.386 | 10.6628
Начальник Диканського ЛВУМГ |  | Павлюк І.Б. |  |  | 2019-01-02
Підрозділу підприємства, якому підпорядкована лабораторія |  | прізвище |  | підпис | дата
Завідувач ВХАЛ |  | Горшковоз О.В. |  |  | 2019-01-02
Лабораторія, де здійснювалось вимірювання газу |  | прізвище |  | підпис | дата
Начальник служби ГВ та М |  | Левадний С.А. |  |  | 2019-01-02
Підрозділу, відповідального за облік газу за маршрутом |  | прізвище |  | підпис | дата