## паспорт
АТ "Укртрансгаз" | [5 empty] | ПАСПОРТ ФІЗИКО-ХІМІЧНИХ ПОКАЗНИКІВ ПРИРОДНОГО ГАЗУ №108 | [18 empty] | Маршрут №108
Філія "УМГ "КИЇВТРАНСГАЗ" | [5 empty] | переданого Диканським ЛВУМГ та прийнятого ПАТ "Полтавагаз"
Диканський п/м Диканське ЛВУМГ
Вимірювальна хіміко-аналітична лабораторія
по газопроводу "Шебелинка-Полтава-Київ" (ШПК)
Свідоцтво № 092-18 чинне до 28.12.2021 р. | [20 empty] | за період з 01.12.2018р. по 31.12.2018р.
Число місяця | Компонентний склад, % мол. | [11 empty] | Фізико-хімічні показники газу обчислені на основі компонентного складу, 101,325 кПа | [9 empty] | Температура точки роси вологи (Р = 3.92 МПа), °С | Температура точки роси вуглеводнів, °С | Масова концентрація сірководню, г/м3 | Масова концентрація меркаптанової сірки, г/м3 | Маса механічних домішок, г/м3
[13 empty] | Густина абсолютна, кг/м3,при 20 ºС, | Температура вимірювання/згоряння при 20/25°С
| метан, С1 | етан, С2 | пропан, С3 | ізо-бутан, і-С4 | н-бутан, н-С4 | нео-пентан, нео-С5 | ізо-пентан, і-С5 | н-пентан, н-С5 | гексани та вищі, С6+ | кисень, О2 | азот, N2 | діоксид вуглецю, CО2 |  | Теплота згоряння нижча |  |  | Теплота згоряння вища |  |  | Число Воббе вище
[14 empty] | ккал/м3 | МДж/м3 | кВт⋅год/м3 | ккал/м3 | МДж/м3 | кВт⋅год/м3 | ккал/м3 | МДж/м3 | кВт⋅год/м3
1 | [13 empty] | 8124.0328 | 34.0137 | 9.4483 | 8998.9253 | 37.6767 | 10.4658 | 11338.9703 | 47.474 | 13.1872
2 | [13 empty] | 8124.0328 | 34.0137 | 9.4483 | 8998.9253 | 37.6767 | 10.4658 | 11338.9703 | 47.474 | 13.1872
3 | 88.9811 | 5.1785 | 0.9642 | 0.0281 | 0.0687 | 0.0005 | 0.0228 | 0.0195 | 0.0597 | 0.0097 | 2.0254 | 2.6417 | 0.7553 | 8102.2978 | 33.9227 | 9.423 | 8975.8528 | 37.5801 | 10.4389 | 11334.3366 | 47.4546 | 13.1818 | -9.9 | -11.2
4 | [13 empty] | 8102.2978 | 33.9227 | 9.423 | 8975.8528 | 37.5801 | 10.4389 | 11334.3366 | 47.4546 | 13.1818 |  |  | менше 0,006 | менше 0,02 | відсутні
5 | [13 empty] | 8102.2978 | 33.9227 | 9.423 | 8975.8528 | 37.5801 | 10.4389 | 11334.3366 | 47.4546 | 13.1818
6 | [13 empty] | 8102.2978 | 33.9227 | 9.423 | 8975.8528 | 37.5801 | 10.4389 | 11334.3366 | 47.4546 | 13.1818
7 | [13 empty] | 8102.2978 | 33.9227 | 9.423 | 8975.8528 | 37.5801 | 10.4389 | 11334.3366 | 47.4546 | 13.1818
8 | [13 empty] | 8102.2978 | 33.9227 | 9.423 | 8975.8528 | 37.5801 | 10.4389 | 11334.3366 | 47.4546 | 13.1818
9 | [13 empty] | 8102.2978 | 33.9227 | 9.423 | 8975.8528 | 37.5801 | 10.4389 | 11334.3366 | 47.4546 | 13.1818
10 | [13 empty] | 8102.2978 | 33.9227 | 9.423 | 8975.8528 | 37.5801 | 10.4389 | 11334.3366 | 47.4546 | 13.1818
11 | 88.5794 | 5.2305 | 1.2418 | 0.0527 | 0.1029 | 0.001 | 0.026 | 0.0217 | 0.0599 | 0.0078 | 2.0571 | 2.6193 | 0.76 | 8151.7628 | 34.1298 | 9.4805 | 9028.8527 | 37.802 | 10.5006 | 11366.4853 | 47.5892 | 13.2192
12 | [13 empty] | 8151.7628 | 34.1298 | 9.4805 | 9028.8527 | 37.802 | 10.5006 | 11366.4853 | 47.5892 | 13.2192
13 | [13 empty] | 8151.7628 | 34.1298 | 9.4805 | 9028.8527 | 37.802 | 10.5006 | 11366.4853 | 47.5892 | 13.2192
14 | [13 empty] | 8151.7628 | 34.1298 | 9.4805 | 9028.8527 | 37.802 | 10.5006 | 11366.4853 | 47.5892 | 13.2192
15 | [13 empty] | 8151.7628 | 34.1298 | 9.4805 | 9028.8527 | 37.802 | 10.5006 | 11366.4853 | 47.5892 | 13.2192
16 | [13 empty] | 8151.7628 | 34.1298 | 9.4805 | 9028.8527 | 37.802 | 10.5006 | 11366.4853 | 47.5892 | 13.2192
17 | [13 empty] | 8151.7628 | 34.1298 | 9.4805 | 9028.8527 | 37.802 | 10.5006 | 11366.4853 | 47.5892 | 13.2192
18 | [13 empty] | 8151.7628 | 34.1298 | 9.4805 | 9028.8527 | 37.802 | 10.5006 | 11366.4853 | 47.5892 | 13.2192
19 | 88.9039 | 5.2266 | 1.0032 | 0.0564 | 0.1065 | 0.0007 | 0.0287 | 0.0252 | 0.0613 | 0.0069 | 1.9445 | 2.6361 | 0.7571 | 8132.9179 | 34.0509 | 9.4586 | 9008.9568 | 37.7187 | 10.4774 | 11363.022 | 47.5747 | 13.2152
20 | [13 empty] | 8132.9179 | 34.0509 | 9.4586 | 9008.9568 | 37.7187 | 10.4774 | 11363.022 | 47.5747 | 13.2152
21 | [13 empty] | 8132.9179 | 34.0509 | 9.4586 | 9008.9568 | 37.7187 | 10.4774 | 11363.022 | 47.5747 | 13.2152
22 | [13 empty] | 8132.9179 | 34.0509 | 9.4586 | 9008.9568 | 37.7187 | 10.4774 | 11363.022 | 47.5747 | 13.2152
23 | [13 empty] | 8132.9179 | 34.0509 | 9.4586 | 9008.9568 | 37.7187 | 10.4774 | 11363.022 | 47.5747 | 13.2152
24 | [13 empty] | 8132.9179 | 34.0509 | 9.4586 | 9008.9568 | 37.7187 | 10.4774 | 11363.022 | 47.5747 | 13.2152
25 | [13 empty] | 8132.9179 | 34.0509 | 9.4586 | 9008.9568 | 37.7187 | 10.4774 | 11363.022 | 47.5747 | 13.2152
26 | [13 empty] | 8132.9179 | 34.0509 | 9.4586 | 9008.9568 | 37.7187 | 10.4774 | 11363.022 | 47.5747 | 13.2152
27 | [13 empty] | 8132.9179 | 34.0509 | 9.4586 | 9008.9568 | 37.7187 | 10.4774 | 11363.022 | 47.5747 | 13.2152
28 | [13 empty] | 8132.9179 | 34.0509 | 9.4586 | 9008.9568 | 37.7187 | 10.4774 | 11363.022 | 47.5747 | 13.2152
29 | [13 empty] | 8132.9179 | 34.0509 | 9.4586 | 9008.9568 | 37.7187 | 10.4774 | 11363.022 | 47.5747 | 13.2152
30 | [13 empty] | 8132.9179 | 34.0509 | 9.4586 | 9008.9568 | 37.7187 | 10.4774 | 11363.022 | 47.5747 | 13.2152
31 | [13 empty] | 8132.9179 | 34.0509 | 9.4586 | 9008.9568 | 37.7187 | 10.4774 | 11363.022 | 47.5747 | 13.2152
[14 empty] | 8129.4307 | 34.0363 | 9.4545 | 9005.0398 | 37.7023 | 10.4729
Середньозважене значення теплоти згоряння:
| Начальник Диканського ЛВУМГ | [8 empty] | Павлюк І.Б. | [10 empty] | 2019-01-02
|  | Підрозділу підприємства, якому підпорядкована лабораторія | [8 empty] | прізвище | [5 empty] | підпис |  |  |  | дата
| Завідувач ВХАЛ | [8 empty] | Горшковоз О.В. | [10 empty] | 2019-01-02
|  | Лабораторія, де здійснювалось вимірювання газу | [8 empty] | прізвище | [5 empty] | підпис |  |  |  | дата
| Начальник служби ГВ та М | [8 empty] | Левадний С.А. | [10 empty] | 2019-01-02
|  | Підрозділу, відповідального за облік газу за маршрутом | [8 empty] | прізвище | [5 empty] | підпис |  |  |  | дата

## додаток
Додаток до Паспорту фізико-хімічних показників природного газу. Маршрут №108
Область | ГРС, прямий споживач | Cередньозважене значення вищої теплоти згоряння
|  | ккал/м³ | МДж/м³ | кВт*год./м³
Маршрут №108 |  | 9005.0398 | 37.7023 | 10.4729
Полтавська | ГРС Більськ | 9004.8965 | 37.7017 | 10.4727
Полтавська | ГРС Батьки | 9005.0875 | 37.7025 | 10.4729
Сумська | ГРС Буди | 9005.1114 | 37.7026 | 10.4729
Начальник Диканського ЛВУМГ |  | Павлюк І.Б. |  |  | 2019-01-02
Підрозділу підприємства, якому підпорядкована лабораторія |  | прізвище |  | підпис | дата
Завідувач ВХАЛ |  | Горшковоз О.В. |  |  | 2019-01-02
Лабораторія, де здійснювалось вимірювання газу |  | прізвище |  | підпис | дата
Начальник служби ГВ та М |  | Левадний С.А. |  |  | 2019-01-02
Підрозділу, відповідального за облік газу за маршрутом |  | прізвище |  | підпис | дата