## паспорт
АТ "Укртрансгаз" | [5 empty] | ПАСПОРТ ФІЗИКО-ХІМІЧНИХ ПОКАЗНИКІВ ПРИРОДНОГО ГАЗУ №51 | [18 empty] | Маршрут №51
Філія "УМГ "КИЇВТРАНСГАЗ" | [5 empty] | переданого Лубенським ЛВУМГ та прийнятого ПАТ "ЛУБНИГАЗ", ПАТ "ПОЛТАВАГАЗ", ПАТ "ЧЕРГНІГІВГАЗ", ДП "УКРАВТОГАЗ", ФОП Костюк Р.В.
Лубенський п/м Лубенське ЛВУМГ
Вимірювальна хіміко-аналітична лабораторія
по газопроводу "Шебелинка-Полтава-Київ" (ШПК)
Свідоцтво № 088-18 чинне до 21.12.2021 р. | [20 empty] | за період з 01.12.2018р. по 31.12.2018р.
Число місяця | Компонентний склад, % мол. | [11 empty] | Фізико-хімічні показники газу обчислені на основі компонентного складу, 101,325 кПа | [9 empty] | Температура точки роси вологи (Р = 3.92 МПа), °С | Температура точки роси вуглеводнів, °С | Масова концентрація сірководню, г/м3 | Масова концентрація меркаптанової сірки, г/м3 | Маса механічних домішок, г/м3
[13 empty] | Густина абсолютна, кг/м3,при 20 ºС, | Температура вимірювання/згоряння при 20/25°С
| метан, С1 | етан, С2 | пропан, С3 | ізо-бутан, і-С4 | н-бутан, н-С4 | нео-пентан, нео-С5 | ізо-пентан, і-С5 | н-пентан, н-С5 | гексани та вищі, С6+ | кисень, О2 | азот, N2 | діоксид вуглецю, CО2 |  | Теплота згоряння нижча |  |  | Теплота згоряння вища |  |  | Число Воббе вище
[14 empty] | ккал/м3 | МДж/м3 | кВт⋅год/м3 | ккал/м3 | МДж/м3 | кВт⋅год/м3 | ккал/м3 | МДж/м3 | кВт⋅год/м3
1 | [13 empty] | 8123.1491 | 34.01 | 9.4472 | 8999.7135 | 37.68 | 10.4667 | 11354.7341 | 47.54 | 13.2056
2 | [13 empty] | 8123.1491 | 34.01 | 9.4472 | 8999.7135 | 37.68 | 10.4667 | 11354.7341 | 47.54 | 13.2056
3 | 89.4725 | 4.976 | 0.831 | 0.089 | 0.127 | 0.0029 | 0.033 | 0.025 | 0.034 | 0.0056 | 1.347 | 3.057 | 0.7558 | 8113.5952 | 33.97 | 9.4361 | 8987.7712 | 37.63 | 10.4528 | 11347.5687 | 47.51 | 13.1972 | -16.7 | -15.5
4 | [13 empty] | 8113.5952 | 33.97 | 9.4361 | 8987.7712 | 37.63 | 10.4528 | 11347.5687 | 47.51 | 13.1972
5 | [13 empty] | 8113.5952 | 33.97 | 9.4361 | 8987.7712 | 37.63 | 10.4528 | 11347.5687 | 47.51 | 13.1972
6 | [13 empty] | 8113.5952 | 33.97 | 9.4361 | 8987.7712 | 37.63 | 10.4528 | 11347.5687 | 47.51 | 13.1972
7 | [13 empty] | 8113.5952 | 33.97 | 9.4361 | 8987.7712 | 37.63 | 10.4528 | 11347.5687 | 47.51 | 13.1972
8 | [13 empty] | 8113.5952 | 33.97 | 9.4361 | 8987.7712 | 37.63 | 10.4528 | 11347.5687 | 47.51 | 13.1972
9 | [13 empty] | 8113.5952 | 33.97 | 9.4361 | 8987.7712 | 37.63 | 10.4528 | 11347.5687 | 47.51 | 13.1972
10 | 89.1572 | 5.108 | 0.858 | 0.091 | 0.131 | 0.0029 | 0.035 | 0.027 | 0.035 | 0.0069 | 1.372 | 3.176 | 0.7587 | 8115.9837 | 33.98 | 9.4389 | 8990.1597 | 37.64 | 10.4556 | 11328.461 | 47.43 | 13.175 | -15.9 | -15.8
11 | [13 empty] | 8115.9837 | 33.98 | 9.4389 | 8990.1597 | 37.64 | 10.4556 | 11328.461 | 47.43 | 13.175 |  |  | 0.0034 | ˂0,0002
12 | [13 empty] | 8115.9837 | 33.98 | 9.4389 | 8990.1597 | 37.64 | 10.4556 | 11328.461 | 47.43 | 13.175
13 | [13 empty] | 8115.9837 | 33.98 | 9.4389 | 8990.1597 | 37.64 | 10.4556 | 11328.461 | 47.43 | 13.175
14 | [13 empty] | 8115.9837 | 33.98 | 9.4389 | 8990.1597 | 37.64 | 10.4556 | 11328.461 | 47.43 | 13.175 |  |  |  |  | відс.
15 | [13 empty] | 8115.9837 | 33.98 | 9.4389 | 8990.1597 | 37.64 | 10.4556 | 11328.461 | 47.43 | 13.175
16 | [13 empty] | 8115.9837 | 33.98 | 9.4389 | 8990.1597 | 37.64 | 10.4556 | 11328.461 | 47.43 | 13.175
17 | 89.1411 | 5.133 | 0.849 | 0.09 | 0.129 | 0.0029 | 0.034 | 0.026 | 0.033 | 0.007 | 1.369 | 3.186 | 0.7586 | 8113.5952 | 33.97 | 9.4361 | 8987.7712 | 37.63 | 10.4528 | 11326.0726 | 47.42 | 13.1722 | -15.9 | -15.8
18 | [13 empty] | 8113.5952 | 33.97 | 9.4361 | 8987.7712 | 37.63 | 10.4528 | 11326.0726 | 47.42 | 13.1722
19 | [13 empty] | 8113.5952 | 33.97 | 9.4361 | 8987.7712 | 37.63 | 10.4528 | 11326.0726 | 47.42 | 13.1722
20 | [13 empty] | 8113.5952 | 33.97 | 9.4361 | 8987.7712 | 37.63 | 10.4528 | 11326.0726 | 47.42 | 13.1722
21 | [13 empty] | 8113.5952 | 33.97 | 9.4361 | 8987.7712 | 37.63 | 10.4528 | 11326.0726 | 47.42 | 13.1722
22 | [13 empty] | 8113.5952 | 33.97 | 9.4361 | 8987.7712 | 37.63 | 10.4528 | 11326.0726 | 47.42 | 13.1722
23 | [13 empty] | 8113.5952 | 33.97 | 9.4361 | 8987.7712 | 37.63 | 10.4528 | 11326.0726 | 47.42 | 13.1722
24 | [13 empty] | 8113.5952 | 33.97 | 9.4361 | 8987.7712 | 37.63 | 10.4528 | 11326.0726 | 47.42 | 13.1722
25 | [13 empty] | 8113.5952 | 33.97 | 9.4361 | 8987.7712 | 37.63 | 10.4528 | 11326.0726 | 47.42 | 13.1722
26 | 88.9253 | 5.229 | 0.875 | 0.093 | 0.135 | 0.003 | 0.036 | 0.027 | 0.036 | 0.0057 | 1.317 | 3.318 | 0.7611 | 8120.7606 | 34 | 9.4444 | 8994.9366 | 37.66 | 10.4611 | 11316.5187 | 47.38 | 13.1611
27 | [13 empty] | 8120.7606 | 34 | 9.4444 | 8994.9366 | 37.66 | 10.4611 | 11316.5187 | 47.38 | 13.1611
28 | [13 empty] | 8120.7606 | 34 | 9.4444 | 8994.9366 | 37.66 | 10.4611 | 11316.5187 | 47.38 | 13.1611
29 | [13 empty] | 8120.7606 | 34 | 9.4444 | 8994.9366 | 37.66 | 10.4611 | 11316.5187 | 47.38 | 13.1611
30 | [13 empty] | 8120.7606 | 34 | 9.4444 | 8994.9366 | 37.66 | 10.4611 | 11316.5187 | 47.38 | 13.1611
31 | [13 empty] | 8120.7606 | 34 | 9.4444 | 8994.9366 | 37.66 | 10.4611 | 11316.5187 | 47.38 | 13.1611
Рівень одоризації відповідає чинним нормативним документам | [13 empty] | 8116.1748 | 33.9808 | 9.4391 | 8990.5418 | 37.6416 | 10.456
Середньозважене значення теплоти згоряння:
| Головний інженер Лубенського ЛВУМГ | [8 empty] | Сирота В.П. | [10 empty] | 2019-01-02
|  | Підрозділу підприємства, якому підпорядкована лабораторія | [8 empty] | прізвище | [5 empty] | підпис |  |  |  | дата
| Завідувач ВХАЛ | [8 empty] | Алєксєєнко Н.А. | [10 empty] | 2019-01-02
|  | Лабораторія, де здійснювалось вимірювання газу | [8 empty] | прізвище | [5 empty] | підпис |  |  |  | дата
| Начальник служби ГВ і М | [8 empty] | Шило О.Є. | [10 empty] | 2019-01-02
|  | Підрозділу, відповідального за облік газу за маршрутом | [8 empty] | прізвище | [5 empty] | підпис |  |  |  | дата

## додаток
Додаток до Паспорту фізико-хімічних показників природного газу. Маршрут №51
Область | ГРС, прямий споживач | Cередньозважене значення вищої теплоти згоряння
|  | ккал/м³ | МДж/м³ | кВт*год./м³
Маршрут №51 |  | 8990.5418 | 37.6416 | 10.456
Полтавська | АГНКС Лубни | 8989.9447 | 37.6391 | 10.4553
Полтавська | АГНКС Лубни-2 | 8990.4463 | 37.6412 | 10.4559
Полтавська | Вишневе | 8990.5657 | 37.6417 | 10.456
Полтавська | Гребінка | 8990.5418 | 37.6416 | 10.456
Полтавська | Лубни | 8990.5896 | 37.6418 | 10.4561
Полтавська | Мгар | 8990.4941 | 37.6414 | 10.4559
Полтавська | Новаки | 8990.5657 | 37.6417 | 10.456
Полтавська | Пирятин | 8990.4941 | 37.6414 | 10.4559
Полтавська | Чорнухи | 8990.5657 | 37.6417 | 10.456
Чернігівська | Богдани | 8990.4224 | 37.6411 | 10.4559
Головний інженер Лубенського ЛВУМГ |  | Сирота В.П. |  |  | 2019-01-02
Підрозділу підприємства, якому підпорядкована лабораторія |  | прізвище |  | підпис | дата
Завідувач ВХАЛ |  | Алєксєєнко Н.А. |  |  | 2019-01-02
Лабораторія, де здійснювалось вимірювання газу |  | прізвище |  | підпис | дата
Начальник служби ГВ і М |  | Шило О.Є. |  |  | 2019-01-02
Підрозділу, відповідального за облік газу за маршрутом |  | прізвище |  | підпис | дата