## паспорт
АТ "Укртрансгаз" | [5 empty] | ПАСПОРТ ФІЗИКО-ХІМІЧНИХ ПОКАЗНИКІВ ПРИРОДНОГО ГАЗУ №99 | [18 empty] | Маршрут №99
Філія "УМГ "КИЇВТРАНСГАЗ" | [5 empty] | переданого Диканським ЛВУМГ та прийнятого ПАТ "Полтавагаз"
Диканський п/м Диканське ЛВУМГ
Вимірювальна хіміко-аналітична лабораторія
по газопроводу "Єфремівка-Диканька-Київ" (ЄДК)
Свідоцтво № 092-18 чинне до 28.12.2021 р. | [20 empty] | за період з 01.12.2018р. по 31.12.2018р.
Число місяця | Компонентний склад, % мол. | [11 empty] | Фізико-хімічні показники газу обчислені на основі компонентного складу, 101,325 кПа | [9 empty] | Температура точки роси вологи (Р = 3.92 МПа), °С | Температура точки роси вуглеводнів, °С | Масова концентрація сірководню, г/м3 | Масова концентрація меркаптанової сірки, г/м3 | Маса механічних домішок, г/м3
[13 empty] | Густина абсолютна, кг/м3,при 20 ºС, | Температура вимірювання/згоряння при 20/25°С
| метан, С1 | етан, С2 | пропан, С3 | ізо-бутан, і-С4 | н-бутан, н-С4 | нео-пентан, нео-С5 | ізо-пентан, і-С5 | н-пентан, н-С5 | гексани та вищі, С6+ | кисень, О2 | азот, N2 | діоксид вуглецю, CО2 |  | Теплота згоряння нижча |  |  | Теплота згоряння вища |  |  | Число Воббе вище
[14 empty] | ккал/м3 | МДж/м3 | кВт⋅год/м3 | ккал/м3 | МДж/м3 | кВт⋅год/м3 | ккал/м3 | МДж/м3 | кВт⋅год/м3
1 | [13 empty] | 8113.0698 | 33.9678 | 9.4355 | 8992.9781 | 37.6518 | 10.4588 | 11647.583 | 48.7661 | 13.5461
2 | [13 empty] | 8113.0698 | 33.9678 | 9.4355 | 8992.9781 | 37.6518 | 10.4588 | 11647.583 | 48.7661 | 13.5461
3 | [13 empty] | 8113.0698 | 33.9678 | 9.4355 | 8992.9781 | 37.6518 | 10.4588 | 11647.583 | 48.7661 | 13.5461
4 | 92.9725 | 2.9693 | 0.659 | 0.0883 | 0.1744 | 0.0032 | 0.0501 | 0.0477 | 0.0606 | 0.0071 | 2.7457 | 0.2221 | 0.7184 | 8106.6209 | 33.9408 | 9.428 | 8985.8604 | 37.622 | 10.4506 | 11634.9242 | 48.7131 | 13.5314 | -14.6 | -17.2 | менше 0,006 | менше 0,02 | відсутні
5 | [13 empty] | 8106.6209 | 33.9408 | 9.428 | 8985.8604 | 37.622 | 10.4506 | 11634.9242 | 48.7131 | 13.5314
6 | [13 empty] | 8106.6209 | 33.9408 | 9.428 | 8985.8604 | 37.622 | 10.4506 | 11634.9242 | 48.7131 | 13.5314
7 | [13 empty] | 8106.6209 | 33.9408 | 9.428 | 8985.8604 | 37.622 | 10.4506 | 11634.9242 | 48.7131 | 13.5314
8 | [13 empty] | 8106.6209 | 33.9408 | 9.428 | 8985.8604 | 37.622 | 10.4506 | 11634.9242 | 48.7131 | 13.5314
9 | [13 empty] | 8106.6209 | 33.9408 | 9.428 | 8985.8604 | 37.622 | 10.4506 | 11634.9242 | 48.7131 | 13.5314
10 | [13 empty] | 8106.6209 | 33.9408 | 9.428 | 8985.8604 | 37.622 | 10.4506 | 11634.9242 | 48.7131 | 13.5314
11 | [13 empty] | 8106.6209 | 33.9408 | 9.428 | 8985.8604 | 37.622 | 10.4506 | 11634.9242 | 48.7131 | 13.5314
12 | [13 empty] | 8106.6209 | 33.9408 | 9.428 | 8985.8604 | 37.622 | 10.4506 | 11634.9242 | 48.7131 | 13.5314
13 | 92.9488 | 3.0033 | 0.6697 | 0.0898 | 0.1784 | 0.003 | 0.0517 | 0.05 | 0.0682 | 0.0006 | 2.7192 | 0.2174 | 0.7189 | 8117.369 | 33.9858 | 9.4405 | 8997.4684 | 37.6706 | 10.4641 | 11645.8872 | 48.759 | 13.5442
14 | [13 empty] | 8117.369 | 33.9858 | 9.4405 | 8997.4684 | 37.6706 | 10.4641 | 11645.8872 | 48.759 | 13.5442
15 | [13 empty] | 8117.369 | 33.9858 | 9.4405 | 8997.4684 | 37.6706 | 10.4641 | 11645.8872 | 48.759 | 13.5442
16 | [13 empty] | 8117.369 | 33.9858 | 9.4405 | 8997.4684 | 37.6706 | 10.4641 | 11645.8872 | 48.759 | 13.5442
17 | 92.9811 | 2.9912 | 0.6624 | 0.0887 | 0.1764 | 0.0033 | 0.051 | 0.049 | 0.0673 | 0.0014 | 2.7113 | 0.2169 | 0.7186 | 8115.1 | 33.9763 | 9.4379 | 8995.056 | 37.6605 | 10.4613 | 11645.2901 | 48.7565 | 13.5435
18 | [13 empty] | 8115.1 | 33.9763 | 9.4379 | 8995.056 | 37.6605 | 10.4613 | 11645.2901 | 48.7565 | 13.5435
19 | [13 empty] | 8115.1 | 33.9763 | 9.4379 | 8995.056 | 37.6605 | 10.4613 | 11645.2901 | 48.7565 | 13.5435
20 | [13 empty] | 8115.1 | 33.9763 | 9.4379 | 8995.056 | 37.6605 | 10.4613 | 11645.2901 | 48.7565 | 13.5435
21 | [13 empty] | 8115.1 | 33.9763 | 9.4379 | 8995.056 | 37.6605 | 10.4613 | 11645.2901 | 48.7565 | 13.5435
22 | [13 empty] | 8115.1 | 33.9763 | 9.4379 | 8995.056 | 37.6605 | 10.4613 | 11645.2901 | 48.7565 | 13.5435
23 | [13 empty] | 8115.1 | 33.9763 | 9.4379 | 8995.056 | 37.6605 | 10.4613 | 11645.2901 | 48.7565 | 13.5435
24 | [13 empty] | 8115.1 | 33.9763 | 9.4379 | 8995.056 | 37.6605 | 10.4613 | 11645.2901 | 48.7565 | 13.5435
25 | [13 empty] | 8115.1 | 33.9763 | 9.4379 | 8995.056 | 37.6605 | 10.4613 | 11645.2901 | 48.7565 | 13.5435
26 | [13 empty] | 8115.1 | 33.9763 | 9.4379 | 8995.056 | 37.6605 | 10.4613 | 11645.2901 | 48.7565 | 13.5435
27 | [13 empty] | 8115.1 | 33.9763 | 9.4379 | 8995.056 | 37.6605 | 10.4613 | 11645.2901 | 48.7565 | 13.5435
28 | [13 empty] | 8115.1 | 33.9763 | 9.4379 | 8995.056 | 37.6605 | 10.4613 | 11645.2901 | 48.7565 | 13.5435
29 | [13 empty] | 8115.1 | 33.9763 | 9.4379 | 8995.056 | 37.6605 | 10.4613 | 11645.2901 | 48.7565 | 13.5435
30 | [13 empty] | 8115.1 | 33.9763 | 9.4379 | 8995.056 | 37.6605 | 10.4613 | 11645.2901 | 48.7565 | 13.5435
31 | [13 empty] | 8115.1 | 33.9763 | 9.4379 | 8995.056 | 37.6605 | 10.4613 | 11645.2901 | 48.7565 | 13.5435
[14 empty] | 8112.8787 | 33.967 | 9.4353 | 8992.6437 | 37.6504 | 10.4584
Середньозважене значення теплоти згоряння:
| Начальник Диканського ЛВУМГ | [8 empty] | Павлюк І.Б. | [10 empty] | 2019-01-02
|  | Підрозділу підприємства, якому підпорядкована лабораторія | [8 empty] | прізвище | [5 empty] | підпис |  |  |  | дата
| Завідувач ВХАЛ | [8 empty] | Горшковоз О.В. | [10 empty] | 2019-01-02
|  | Лабораторія, де здійснювалось вимірювання газу | [8 empty] | прізвище | [5 empty] | підпис |  |  |  | дата
| Начальник служби ГВ та М | [8 empty] | Левадний С.А. | [10 empty] | 2019-01-02
|  | Підрозділу, відповідального за облік газу за маршрутом | [8 empty] | прізвище | [5 empty] | підпис |  |  |  | дата

## додаток
Додаток до Паспорту фізико-хімічних показників природного газу. Маршрут №99
Область | ГРС, прямий споживач | Cередньозважене значення вищої теплоти згоряння
|  | ккал/м³ | МДж/м³ | кВт*год./м³
Маршрут №99 |  | 8992.6437 | 37.6504 | 10.4584
Полтавська | ГРС Карлівка | 8992.6676 | 37.6505 | 10.4585
Полтавська | ГРС Кошманівка | 8992.6198 | 37.6503 | 10.4584
Полтавська | ГРС Попівка | 8992.6198 | 37.6503 | 10.4584
Полтавська | ГРС Халтурине | 8992.6198 | 37.6503 | 10.4584
Начальник Диканського ЛВУМГ |  | Павлюк І.Б. |  |  | 2019-01-02
Підрозділу підприємства, якому підпорядкована лабораторія |  | прізвище |  | підпис | дата
Завідувач ВХАЛ |  | Горшковоз О.В. |  |  | 2019-01-02
Лабораторія, де здійснювалось вимірювання газу |  | прізвище |  | підпис | дата
Начальник служби ГВ та М |  | Левадний С.А. |  |  | 2019-01-02
Підрозділу, відповідального за облік газу за маршрутом |  | прізвище |  | підпис | дата