## паспорт
АТ "Укртрансгаз" | [5 empty] | ПАСПОРТ ФІЗИКО-ХІМІЧНИХ ПОКАЗНИКІВ ПРИРОДНОГО ГАЗУ №203 | [18 empty] | Маршрут №203
Філія "УМГ "Приткарпаттрансгаз" | [5 empty] | переданого Рівненським ЛВУМГ та прийнятого ПАТ "Рівнегаз", ПАТ "Рівнеазот", АГНКС ТОВ "Ролшип"
Рівненське ЛВУМГ
Вимірювальна хіміко-аналітична лабораторія
по газопроводу "Турійськ-Луцьк-Рівне"
Свідоцтво № РТ 0031/2015 чинне до 22.04.2020 р. | [20 empty] | за період з 01.12.2018р. по 31.12.2018р.
Число місяця | Компонентний склад, % мол. | [11 empty] | Фізико-хімічні показники газу обчислені на основі компонентного складу, 101,325 кПа | [9 empty] | Температура точки роси вологи (Р = 3.92 МПа), °С | Температура точки роси вуглеводнів, °С | Масова концентрація сірководню, г/м3 | Масова концентрація меркаптанової сірки, г/м3 | Маса механічних домішок, г/м3
[13 empty] | Густина абсолютна, кг/м3,при 20 ºС, | Температура вимірювання/згоряння при 20/25°С
| метан, С1 | етан, С2 | пропан, С3 | ізо-бутан, і-С4 | н-бутан, н-С4 | нео-пентан, нео-С5 | ізо-пентан, і-С5 | н-пентан, н-С5 | гексани та вищі, С6+ | кисень, О2 | азот, N2 | діоксид вуглецю, CО2 |  | Теплота згоряння нижча |  |  | Теплота згоряння вища |  |  | Число Воббе вище
[14 empty] | ккал/м3 | МДж/м3 | кВт⋅год/м3 | ккал/м3 | МДж/м3 | кВт⋅год/м3 | ккал/м3 | МДж/м3 | кВт⋅год/м3
1 | [13 empty] | 8223.4643 | 34.43 | 9.5639 | 9107.1942 | 38.13 | 10.5917 | 11622.2415 | 48.66 | 13.5167
2 | [13 empty] | 8223.4643 | 34.43 | 9.5639 | 9107.1942 | 38.13 | 10.5917 | 11622.2415 | 48.66 | 13.5167
3 | 91.2926 | 4.2661 | 1.0061 | 0.1166 | 0.1612 | 0.0007 | 0.043 | 0.0334 | 0.0533 | 0 | 1.4401 | 1.5869 | 0.7392 | 8223.4643 | 34.43 | 9.5639 | 9107.1942 | 38.13 | 10.5917 | 11624.63 | 48.67 | 13.5194
4 | 91.6805 | 4.1006 | 0.9973 | 0.1182 | 0.1601 | 0.0004 | 0.0421 | 0.0328 | 0.0514 | 0 | 1.3662 | 1.4504 | 0.7361 | 8228.2413 | 34.45 | 9.5694 | 9111.9711 | 38.15 | 10.5972 | 11655.6799 | 48.8 | 13.5556
5 | 91.6895 | 4.0957 | 0.9984 | 0.1184 | 0.1603 | 0.0004 | 0.0421 | 0.0328 | 0.0514 | 0 | 1.3611 | 1.4499 | 0.7361 | 8228.2413 | 34.45 | 9.5694 | 9111.9711 | 38.15 | 10.5972 | 11658.0684 | 48.81 | 13.5583 | -11.8 | -11
6 | 91.8664 | 4.0228 | 0.9904 | 0.1189 | 0.1599 | 0.0004 | 0.0417 | 0.0326 | 0.0514 | 0 | 1.3217 | 1.3938 | 0.7347 | 8230.6297 | 34.46 | 9.5722 | 9114.3595 | 38.16 | 10.6 | 11670.0107 | 48.86 | 13.5722
7 | 91.7945 | 4.0536 | 0.9893 | 0.1181 | 0.16 | 0.0003 | 0.0423 | 0.0331 | 0.051 | 0 | 1.3394 | 1.4184 | 0.7352 | 8228.2413 | 34.45 | 9.5694 | 9114.3595 | 38.16 | 10.6 | 11665.2338 | 48.84 | 13.5667
8 | [13 empty] | 8228.2413 | 34.45 | 9.5694 | 9114.3595 | 38.16 | 10.6 | 11665.2338 | 48.84 | 13.5667
9 | [13 empty] | 8228.2413 | 34.45 | 9.5694 | 9114.3595 | 38.16 | 10.6 | 11665.2338 | 48.84 | 13.5667
10 | 91.7068 | 4.0905 | 0.9841 | 0.1172 | 0.1594 | 0.0005 | 0.0425 | 0.0331 | 0.051 | 0 | 1.3602 | 1.4547 | 0.7359 | 8225.8528 | 34.44 | 9.5667 | 9109.5826 | 38.14 | 10.5944 | 11655.6799 | 48.8 | 13.5556
11 | 91.6157 | 4.1241 | 0.9864 | 0.1168 | 0.1593 | 0.0005 | 0.0425 | 0.0331 | 0.0514 | 0 | 1.3841 | 1.4861 | 0.7366 | 8223.4643 | 34.43 | 9.5639 | 9107.1942 | 38.13 | 10.5917 | 11646.1261 | 48.76 | 13.5444
12 | 91.78 | 4.0591 | 0.9888 | 0.1179 | 0.1599 | 0.0004 | 0.0419 | 0.0325 | 0.0508 | 0 | 1.341 | 1.4277 | 0.7353 | 8228.2413 | 34.45 | 9.5694 | 9111.9711 | 38.15 | 10.5972 | 11662.8453 | 48.83 | 13.5639
13 | 91.7411 | 4.0795 | 0.9866 | 0.1181 | 0.1601 | 0.0005 | 0.0422 | 0.0327 | 0.0512 | 0 | 1.3457 | 1.4423 | 0.7356 | 8228.2413 | 34.45 | 9.5694 | 9111.9711 | 38.15 | 10.5972 | 11660.4568 | 48.82 | 13.5611
14 | 91.6617 | 4.1134 | 0.9929 | 0.1178 | 0.161 | 0.0004 | 0.0426 | 0.0325 | 0.0516 | 0 | 1.3513 | 1.4748 | 0.7363 | 8228.2413 | 34.45 | 9.5694 | 9111.9711 | 38.15 | 10.5972 | 11653.2915 | 48.79 | 13.5528
15 | [13 empty] | 8228.2413 | 34.45 | 9.5694 | 9111.9711 | 38.15 | 10.5972 | 11653.2915 | 48.79 | 13.5528
16 | [13 empty] | 8228.2413 | 34.45 | 9.5694 | 9111.9711 | 38.15 | 10.5972 | 11653.2915 | 48.79 | 13.5528
17 | 91.2003 | 4.3169 | 1.025 | 0.119 | 0.1675 | 0.0006 | 0.0447 | 0.0343 | 0.0544 | 0 | 1.418 | 1.6193 | 0.7403 | 8230.6297 | 34.46 | 9.5722 | 9114.3595 | 38.16 | 10.6 | 11627.0184 | 48.68 | 13.5222
18 | 91.2428 | 4.3 | 1.0284 | 0.12 | 0.1691 | 0.0007 | 0.0451 | 0.0347 | 0.0547 | 0 | 1.4095 | 1.595 | 0.74 | 8233.0182 | 34.47 | 9.575 | 9119.1365 | 38.18 | 10.6056 | 11634.1838 | 48.71 | 13.5306
19 | 91.3755 | 4.2426 | 1.0269 | 0.1207 | 0.1692 | 0.0005 | 0.0451 | 0.0347 | 0.0547 | 0 | 1.3845 | 1.5456 | 0.7389 | 8235.4066 | 34.48 | 9.5778 | 9121.5249 | 38.19 | 10.6083 | 11643.7376 | 48.75 | 13.5417
20 | 91.2608 | 4.2862 | 1.0298 | 0.121 | 0.17 | 0.0005 | 0.0449 | 0.0349 | 0.0563 | 0 | 1.4111 | 1.5845 | 0.7399 | 8235.4066 | 34.48 | 9.5778 | 9119.1365 | 38.18 | 10.6056 | 11634.1838 | 48.71 | 13.5306
21 | 91.1929 | 4.3197 | 1.0389 | 0.1217 | 0.1707 | 0.0007 | 0.0454 | 0.035 | 0.0569 | 0 | 1.4245 | 1.5936 | 0.7404 | 8237.7951 | 34.49 | 9.5806 | 9121.5249 | 38.19 | 10.6083 | 11634.1838 | 48.71 | 13.5306
22 | 90.9708 | 4.4156 | 1.047 | 0.1216 | 0.1731 | 0.0008 | 0.046 | 0.0366 | 0.0577 | 0 | 1.4659 | 1.6649 | 0.7422 | 8235.4066 | 34.48 | 9.5778 | 9119.1365 | 38.18 | 10.6056 | 11617.4646 | 48.64 | 13.5111
23 | [13 empty] | 8235.4066 | 34.48 | 9.5778 | 9119.1365 | 38.18 | 10.6056 | 11617.4646 | 48.64 | 13.5111
24 | [13 empty] | 8235.4066 | 34.48 | 9.5778 | 9119.1365 | 38.18 | 10.6056 | 11617.4646 | 48.64 | 13.5111
25 | [13 empty] | 8235.4066 | 34.48 | 9.5778 | 9119.1365 | 38.18 | 10.6056 | 11617.4646 | 48.64 | 13.5111
26 | 90.6111 | 4.57 | 1.0435 | 0.119 | 0.1719 | 0.0011 | 0.046 | 0.0361 | 0.0585 | 0 | 1.5406 | 1.8022 | 0.745 | 8228.2413 | 34.45 | 9.5694 | 9109.5826 | 38.14 | 10.5944 | 11584.0262 | 48.5 | 13.4722
27 | 90.6001 | 4.5648 | 1.0264 | 0.1174 | 0.1688 | 0.001 | 0.0452 | 0.0354 | 0.0572 | 0 | 1.5593 | 1.8244 | 0.745 | 8221.0759 | 34.42 | 9.5611 | 9102.4172 | 38.11 | 10.5861 | 11574.4723 | 48.46 | 13.4611
28 | 90.8424 | 4.4641 | 1.0273 | 0.1186 | 0.1687 | 0.001 | 0.0446 | 0.0349 | 0.0554 | 0 | 1.5258 | 1.7172 | 0.7429 | 8225.8528 | 34.44 | 9.5667 | 9107.1942 | 38.13 | 10.5917 | 11595.9684 | 48.55 | 13.4861 |  |  | <0.0001 | <0.0001 | не виявл.
29 | 90.9226 | 4.4266 | 1.0109 | 0.1164 | 0.1642 | 0.001 | 0.0435 | 0.0339 | 0.0544 | 0 | 1.513 | 1.7135 | 0.7422 | 8218.6874 | 34.41 | 9.5583 | 9102.4172 | 38.11 | 10.5861 | 11595.9684 | 48.55 | 13.4861
30 | [13 empty] | 8218.6874 | 34.41 | 9.5583 | 9102.4172 | 38.11 | 10.5861 | 11595.9684 | 48.55 | 13.4861
31 | [13 empty] | 8218.6874 | 34.41 | 9.5583 | 9102.4172 | 38.11 | 10.5861 | 11595.9684 | 48.55 | 13.4861
Рівень одоризації відповідає чинним нормативним документам | [13 empty] | 8228.4562 | 34.4509 | 9.5697 | 9112.3532 | 38.1516 | 10.5977
Середньозважене значення теплоти згоряння:
| Начальник Рівненського ЛВУМГ | [8 empty] | Олійник І.Я. | [10 empty] | 2019-01-02
|  | Підрозділу підприємства, якому підпорядкована лабораторія | [8 empty] | прізвище | [5 empty] | підпис |  |  |  | дата
| Хімік ВХАЛ | [8 empty] | Шевчук М.О. | [10 empty] | 2019-01-02
|  | Лабораторія, де здійснювалось вимірювання газу | [8 empty] | прізвище | [5 empty] | підпис |  |  |  | дата
| Начальник служби ГВ і М | [8 empty] | Кузьмін А.Б. | [10 empty] | 2019-01-02
|  | Підрозділу, відповідального за облік газу за маршрутом | [8 empty] | прізвище | [5 empty] | підпис |  |  |  | дата

## додаток
Додаток до Паспорту фізико-хімічних показників природного газу. Маршрут №203
Область | ГРС, прямий споживач | Cередньозважене значення вищої теплоти згоряння
|  | ккал/м³ | МДж/м³ | кВт*год./м³
Маршрут №203 |  | 9112.3532 | 38.1516 | 10.5977
Рівненська | Азот (АГНКС ТОВ "Ролшип") | 9112.7593 | 38.1533 | 10.5981
Рівненська | Азот (ПАТ "Рівнеазот")/ ВО "Азот" (ВАТ "Рівнеазот") | 9112.5443 | 38.1524 | 10.5979
Рівненська | Азот (с.Зоря)/ ВО "Азот" (Зоря) | 9112.3771 | 38.1517 | 10.5977
Рівненська | Азот (с.Оржів)/ ВО "Азот" (Оржівський ДОК) | 9112.2577 | 38.1512 | 10.5976
Рівненська | ГРС Азот, лінія ПАТ "Рівнеазот" БПГ | 0 | 0 | 0
Рівненська | Деражне | 9112.401 | 38.1518 | 10.5977
Рівненська | Тинне (м.Рівне) /Рівне-2 | 9112.186 | 38.1509 | 10.5975
Начальник Рівненського ЛВУМГ |  | Олійник І.Я. |  |  | 2019-01-02
Підрозділу підприємства, якому підпорядкована лабораторія |  | прізвище |  | підпис | дата
Хімік ВХАЛ |  | Шевчук М.О. |  |  | 2019-01-02
Лабораторія, де здійснювалось вимірювання газу |  | прізвище |  | підпис | дата
Начальник служби ГВ і М |  | Кузьмін А.Б. |  |  | 2019-01-02
Підрозділу, відповідального за облік газу за маршрутом |  | прізвище |  | підпис | дата