## паспорт
АТ "Укртрансгаз" | [5 empty] | ПАСПОРТ ФІЗИКО-ХІМІЧНИХ ПОКАЗНИКІВ ПРИРОДНОГО ГАЗУ №688 | [18 empty] | Маршрут №688
Філія "УМГ "Харківтрансгаз" | [5 empty] | переданого Херсонським ЛВУМГ та прийнятого АТ "Херсонгаз"
Херсонське ЛВУМГ
Вимірювальна хіміко-аналітична лабораторія
по газопроводах "Шебелинка-Дніпро-Кривий Ріг-Ізмаїл" (ШДКРІ), "Шебелинка-Дніпро-Одеса" (ШДО)
Свідоцтво № 03-0005/2018 дійсне до 31.10.2021 р. | [20 empty] | за період з 01.12.2018р. по 31.12.2018р.
Число місяця | Компонентний склад, % мол. | [11 empty] | Фізико-хімічні показники газу обчислені на основі компонентного складу, 101,325 кПа | [9 empty] | Температура точки роси вологи (Р = 3.92 МПа), °С | Температура точки роси вуглеводнів, °С | Масова концентрація сірководню, г/м3 | Масова концентрація меркаптанової сірки, г/м3 | Маса механічних домішок, г/м3
[13 empty] | Густина абсолютна, кг/м3,при 20 ºС, | Температура вимірювання/згоряння при 20/25°С
| метан, С1 | етан, С2 | пропан, С3 | ізо-бутан, і-С4 | н-бутан, н-С4 | нео-пентан, нео-С5 | ізо-пентан, і-С5 | н-пентан, н-С5 | гексани та вищі, С6+ | кисень, О2 | азот, N2 | діоксид вуглецю, CО2 |  | Теплота згоряння нижча |  |  | Теплота згоряння вища |  |  | Число Воббе вище
[14 empty] | ккал/м3 | МДж/м3 | кВт⋅год/м3 | ккал/м3 | МДж/м3 | кВт⋅год/м3 | ккал/м3 | МДж/м3 | кВт⋅год/м3
1 | [13 empty] | 8178.4419 | 34.2415 | 9.5115 | 9065.3245 | 37.9547 | 10.543 | 11906.6353 | 49.8507 | 13.8474
2 | [13 empty] | 8178.4419 | 34.2415 | 9.5115 | 9065.3245 | 37.9547 | 10.543 | 11906.6353 | 49.8507 | 13.8474
3 | 96.2026 | 2.0817 | 0.6436 | 0.0982 | 0.0951 | 0.0012 | 0.0171 | 0.0121 | 0.0088 | 0.0026 | 0.6708 | 0.1662 | 0.6976 | 8173.2589 | 34.2198 | 9.5055 | 9059.7594 | 37.9314 | 10.5365 | 11904.1274 | 49.8402 | 13.8445
4 | 95.9696 | 2.1787 | 0.6922 | 0.1046 | 0.1109 | 0.0013 | 0.0218 | 0.0163 | 0.0134 | 0.0028 | 0.7096 | 0.1788 | 0.6999 | 8188.975 | 34.2856 | 9.5238 | 9076.4547 | 38.0013 | 10.5559 | 11907.113 | 49.8527 | 13.848 |  |  |  |  | відсутні
5 | 95.9506 | 2.1886 | 0.6879 | 0.1034 | 0.1074 | 0.0013 | 0.0204 | 0.0151 | 0.0129 | 0.0029 | 0.7254 | 0.184 | 0.6998 | 8185.7028 | 34.2719 | 9.52 | 9072.872 | 37.9863 | 10.5518 | 11902.5272 | 49.8335 | 13.8426 | -23.1 | -18.8 | <0,0001 | 0.0013
6 | 96.2043 | 2.0807 | 0.6431 | 0.0975 | 0.0943 | 0.0012 | 0.017 | 0.0119 | 0.0082 | 0.0033 | 0.6728 | 0.1657 | 0.6976 | 8172.3991 | 34.2162 | 9.5045 | 9058.8518 | 37.9276 | 10.5354 | 11903.387 | 49.8371 | 13.8436
7 | 96.2303 | 2.0617 | 0.6374 | 0.0967 | 0.0935 | 0.0012 | 0.017 | 0.012 | 0.0084 | 0.0032 | 0.6751 | 0.1637 | 0.6974 | 8170.2495 | 34.2072 | 9.502 | 9056.5588 | 37.918 | 10.5328 | 11902.1928 | 49.8321 | 13.8423
8 | [13 empty] | 8170.2495 | 34.2072 | 9.502 | 9056.5588 | 37.918 | 10.5328 | 11902.1928 | 49.8321 | 13.8423
9 | [13 empty] | 8170.2495 | 34.2072 | 9.502 | 9056.5588 | 37.918 | 10.5328 | 11902.1928 | 49.8321 | 13.8423
10 | 95.9263 | 2.19 | 0.691 | 0.1038 | 0.1086 | 0.0013 | 0.0209 | 0.0156 | 0.0134 | 0.003 | 0.74 | 0.186 | 0.7001 | 8185.5595 | 34.2713 | 9.5198 | 9072.657 | 37.9854 | 10.5515 | 11900.4731 | 49.8249 | 13.8403
11 | 96.1539 | 2.0868 | 0.6546 | 0.0994 | 0.0999 | 0.0012 | 0.0186 | 0.0134 | 0.0106 | 0.0025 | 0.6897 | 0.1695 | 0.6981 | 8175.528 | 34.2293 | 9.5081 | 9062.1478 | 37.9414 | 10.5393 | 11902.8377 | 49.8348 | 13.843
12 | 96.1346 | 2.095 | 0.6623 | 0.101 | 0.1027 | 0.0013 | 0.0195 | 0.0142 | 0.0104 | 0.0028 | 0.6872 | 0.169 | 0.6984 | 8178.3702 | 34.2412 | 9.5114 | 9065.2051 | 37.9542 | 10.5428 | 11904.8678 | 49.8433 | 13.8454
13 | 96.1367 | 2.1051 | 0.6592 | 0.1007 | 0.1003 | 0.0013 | 0.0187 | 0.0135 | 0.0104 | 0.0029 | 0.6808 | 0.1705 | 0.6983 | 8178.1553 | 34.2403 | 9.5112 | 9064.9901 | 37.9533 | 10.5426 | 11905.2022 | 49.8447 | 13.8458 | -22.7 | -18 | <0,0001 | 0.0007
14 | 96.066 | 2.1348 | 0.673 | 0.1022 | 0.1037 | 0.0012 | 0.0199 | 0.0146 | 0.0123 | 0.0028 | 0.6936 | 0.1758 | 0.699 | 8182.359 | 34.2579 | 9.5161 | 9069.4087 | 37.9718 | 10.5477 | 11905.4172 | 49.8456 | 13.846
15 | [13 empty] | 8182.359 | 34.2579 | 9.5161 | 9069.4087 | 37.9718 | 10.5477 | 11905.4172 | 49.8456 | 13.846
16 | [13 empty] | 8182.359 | 34.2579 | 9.5161 | 9069.4087 | 37.9718 | 10.5477 | 11905.4172 | 49.8456 | 13.846
17 | 96.1079 | 2.1045 | 0.6662 | 0.1016 | 0.1037 | 0.0013 | 0.0199 | 0.0145 | 0.0115 | 0.0024 | 0.6947 | 0.1718 | 0.6986 | 8179.4689 | 34.2458 | 9.5127 | 9066.3276 | 37.9589 | 10.5441 | 11904.2468 | 49.8407 | 13.8446
18 | 96.1166 | 2.0999 | 0.6613 | 0.101 | 0.1022 | 0.0012 | 0.0193 | 0.0141 | 0.0115 | 0.0032 | 0.6991 | 0.1706 | 0.6985 | 8177.6298 | 34.2381 | 9.5106 | 9064.3452 | 37.9506 | 10.5418 | 11902.766 | 49.8345 | 13.8429
19 | 96.1226 | 2.0959 | 0.6592 | 0.1009 | 0.1016 | 0.0012 | 0.0194 | 0.0141 | 0.0117 | 0.0036 | 0.6982 | 0.1715 | 0.6985 | 8177.0088 | 34.2355 | 9.5099 | 9063.7003 | 37.9479 | 10.5411 | 11902.3122 | 49.8326 | 13.8424
20 | 96.1477 | 2.0845 | 0.6563 | 0.1008 | 0.101 | 0.0013 | 0.0193 | 0.014 | 0.0113 | 0.0025 | 0.6927 | 0.1686 | 0.6983 | 8176.4356 | 34.2331 | 9.5092 | 9063.1032 | 37.9454 | 10.5404 | 11903.172 | 49.8362 | 13.8434 | -23.1 | -19 | <0,0001 | 0.0004
21 | 96.1945 | 2.067 | 0.6482 | 0.0996 | 0.099 | 0.0013 | 0.0185 | 0.0133 | 0.0105 | 0.0024 | 0.68 | 0.1658 | 0.6978 | 8174.3337 | 34.2243 | 9.5068 | 9060.9058 | 37.9362 | 10.5378 | 11903.8169 | 49.8389 | 13.8441
22 | 96.0444 | 2.133 | 0.6674 | 0.1014 | 0.1041 | 0.0012 | 0.0198 | 0.0145 | 0.0121 | 0.0023 | 0.7231 | 0.1767 | 0.699 | 8178.9435 | 34.2436 | 9.5121 | 9065.6827 | 37.9562 | 10.5434 | 11900.0193 | 49.823 | 13.8397
23 | [13 empty] | 8178.9435 | 34.2436 | 9.5121 | 9065.6827 | 37.9562 | 10.5434 | 11900.0193 | 49.823 | 13.8397
24 | [13 empty] | 8178.9435 | 34.2436 | 9.5121 | 9065.6827 | 37.9562 | 10.5434 | 11900.0193 | 49.823 | 13.8397
25 | [13 empty] | 8178.9435 | 34.2436 | 9.5121 | 9065.6827 | 37.9562 | 10.5434 | 11900.0193 | 49.823 | 13.8397
26 | 95.9294 | 2.1694 | 0.6886 | 0.1032 | 0.1081 | 0.0013 | 0.0211 | 0.0157 | 0.0145 | 0.0043 | 0.7618 | 0.1825 | 0.7 | 8182.5978 | 34.2589 | 9.5164 | 9069.4326 | 37.9719 | 10.5478 | 11896.6993 | 49.8091 | 13.8359
27 | 96.0982 | 2.1165 | 0.6606 | 0.1001 | 0.1003 | 0.0012 | 0.0187 | 0.0135 | 0.0106 | 0.0028 | 0.7048 | 0.1726 | 0.6985 | 8176.8894 | 34.235 | 9.5097 | 9063.5331 | 37.9472 | 10.5409 | 11901.4046 | 49.8288 | 13.8413 | -20.8 | -16.9 | <0,0001 | 0.0006 | відсутні
28 | 96.1353 | 2.0949 | 0.6581 | 0.1006 | 0.1009 | 0.0012 | 0.0189 | 0.0136 | 0.0105 | 0.0028 | 0.6929 | 0.1702 | 0.6983 | 8176.6505 | 34.234 | 9.5094 | 9063.3421 | 37.9464 | 10.5407 | 11903.0048 | 49.8355 | 13.8432
29 | 96.1982 | 2.086 | 0.6496 | 0.0977 | 0.0941 | 0.0012 | 0.0168 | 0.0119 | 0.0081 | 0.0026 | 0.667 | 0.1668 | 0.6977 | 8173.9277 | 34.2226 | 9.5063 | 9060.4998 | 37.9345 | 10.5374 | 11904.844 | 49.8432 | 13.8453
30 | [13 empty] | 8173.9277 | 34.2226 | 9.5063 | 9060.4998 | 37.9345 | 10.5374 | 11904.844 | 49.8432 | 13.8453
31 | [13 empty] | 8173.9277 | 34.2226 | 9.5063 | 9060.4998 | 37.9345 | 10.5374 | 11904.844 | 49.8432 | 13.8453
Рівень одоризації відповідає чинним нормативним документам | [13 empty] | 8177.8209 | 34.2389 | 9.5108 | 9064.5602 | 37.9515 | 10.5421
Середньозважене значення теплоти згоряння:
| В.о. начальника Херсонського ЛВУМГ | [8 empty] | Кузьмін Р.Ф. | [10 empty] | 2019-01-02
|  | Підрозділу підприємства, якому підпорядкована лабораторія | [8 empty] | прізвище | [5 empty] | підпис |  |  |  | дата
| Завідувач ВХАЛ | [8 empty] | Куманець Л.В. | [10 empty] | 2019-01-02
|  | Лабораторія, де здійснювалось вимірювання газу | [8 empty] | прізвище | [5 empty] | підпис |  |  |  | дата
| В.о. начальника служби ГВ і М | [8 empty] | Кравцов М.В. | [10 empty] | 2019-01-02
|  | Підрозділу, відповідального за облік газу за маршрутом | [8 empty] | прізвище | [5 empty] | підпис |  |  |  | дата

## додаток
Додаток до Паспорту фізико-хімічних показників природного газу. Маршрут №688
Область | ГРС, прямий споживач | Cередньозважене значення вищої теплоти згоряння
|  | ккал/м³ | МДж/м³ | кВт*год./м³
Маршрут №688 |  | 9064.5602 | 37.9515 | 10.5421
Херсонська | В. Олександрівка | 9064.5602 | 37.9515 | 10.5421
Херсонська | Кочубеївка | 9064.5602 | 37.9515 | 10.5421
В.о. начальника Херсонського ЛВУМГ |  | Кузьмін Р.Ф. |  |  | 2019-01-02
Підрозділу підприємства, якому підпорядкована лабораторія |  | прізвище |  | підпис | дата
Завідувач ВХАЛ |  | Куманець Л.В. |  |  | 2019-01-02
Лабораторія, де здійснювалось вимірювання газу |  | прізвище |  | підпис | дата
В.о. начальника служби ГВ і М |  | Кравцов М.В. |  |  | 2019-01-02
Підрозділу, відповідального за облік газу за маршрутом |  | прізвище |  | підпис | дата