## паспорт
АТ "Укртрансгаз" | [5 empty] | ПАСПОРТ ФІЗИКО-ХІМІЧНИХ ПОКАЗНИКІВ ПРИРОДНОГО ГАЗУ №11 | [18 empty] | Маршрут №11
Філія "УМГ "КИЇВТРАНСГАЗ" | [5 empty] | переданого Красилівським ЛВУМГ та прийнятого ПАТ "Хмельницькгаз" та прямими споживачами: АГНКС ПП АвтоГаз Красилів, АГНКС -1 Хмельницький, АГНКС ТОВ ТД "Сан Ойл", АТ "Мотор Січ" м. Волочиськ
Красилівське ЛВУМГ
Вимірювальна хіміко-аналітична лабораторія
по газопроводу КЗУ-1, ДК, ДКр
Свідоцтво № 27"Ч"-17 чинно до 10.02.2020 р. | [20 empty] | за період з 01.12.2018р. по 31.12.2018р.
Число місяця | Компонентний склад, % мол. | [11 empty] | Фізико-хімічні показники газу обчислені на основі компонентного складу, 101,325 кПа | [9 empty] | Температура точки роси вологи (Р = 3.92 МПа), °С | Температура точки роси вуглеводнів, °С | Масова концентрація сірководню, г/м3 | Масова концентрація меркаптанової сірки, г/м3 | Маса механічних домішок, г/м3
[13 empty] | Густина абсолютна, кг/м3,при 20 ºС, | Температура вимірювання/згоряння при 20/25°С
| метан, С1 | етан, С2 | пропан, С3 | ізо-бутан, і-С4 | н-бутан, н-С4 | нео-пентан, нео-С5 | ізо-пентан, і-С5 | н-пентан, н-С5 | гексани та вищі, С6+ | кисень, О2 | азот, N2 | діоксид вуглецю, CО2 |  | Теплота згоряння нижча |  |  | Теплота згоряння вища |  |  | Число Воббе вище
[14 empty] | ккал/м3 | МДж/м3 | кВт⋅год/м3 | ккал/м3 | МДж/м3 | кВт⋅год/м3 | ккал/м3 | МДж/м3 | кВт⋅год/м3
1 | [13 empty] | 8229.1011 | 34.4536 | 9.5704 | 9116.0553 | 38.1671 | 10.602 | 11598.7629 | 48.5617 | 13.4894
2 | [13 empty] | 8229.1011 | 34.4536 | 9.5704 | 9116.0553 | 38.1671 | 10.602 | 11598.7629 | 48.5617 | 13.4894
3 | 91.0495 | 4.3872 | 1.0021 | 0.1182 | 0.1743 | 0.0038 | 0.0445 | 0.0349 | 0.0507 | 0.0061 | 1.4753 | 1.6534 | 0.741 | 8223.8704 | 34.4317 | 9.5644 | 9110.944 | 38.1457 | 10.596 | 11615.9121 | 48.6335 | 13.5093 | -14.3 | -14.6
4 | [13 empty] | 8223.8704 | 34.4317 | 9.5644 | 9110.944 | 38.1457 | 10.596 | 11615.9121 | 48.6335 | 13.5093
5 | [13 empty] | 8223.8704 | 34.4317 | 9.5644 | 9110.944 | 38.1457 | 10.596 | 11615.9121 | 48.6335 | 13.5093
6 | [13 empty] | 8223.8704 | 34.4317 | 9.5644 | 9110.944 | 38.1457 | 10.596 | 11615.9121 | 48.6335 | 13.5093 |  |  |  |  | 0,0008
7 | [13 empty] | 8223.8704 | 34.4317 | 9.5644 | 9110.944 | 38.1457 | 10.596 | 11615.9121 | 48.6335 | 13.5093
8 | [13 empty] | 8223.8704 | 34.4317 | 9.5644 | 9110.944 | 38.1457 | 10.596 | 11615.9121 | 48.6335 | 13.5093
9 | [13 empty] | 8223.8704 | 34.4317 | 9.5644 | 9110.944 | 38.1457 | 10.596 | 11615.9121 | 48.6335 | 13.5093
10 | 89.8047 | 4.9717 | 1.1214 | 0.1269 | 0.2013 | 0.0043 | 0.0523 | 0.0407 | 0.0561 | 0.0058 | 1.577 | 2.0379 | 0.7519 | 8248.3043 | 34.534 | 9.5928 | 9135.6168 | 38.249 | 10.6247 | 11562.2673 | 48.4089 | 13.4469 | -15 | -14.7
11 | [13 empty] | 8248.3043 | 34.534 | 9.5928 | 9135.6168 | 38.249 | 10.6247 | 11562.2673 | 48.4089 | 13.4469
12 | [13 empty] | 8248.3043 | 34.534 | 9.5928 | 9135.6168 | 38.249 | 10.6247 | 11562.2673 | 48.4089 | 13.4469
13 | [13 empty] | 8248.3043 | 34.534 | 9.5928 | 9135.6168 | 38.249 | 10.6247 | 11562.2673 | 48.4089 | 13.4469 |  |  | 0,0002 | 0,0007
14 | [13 empty] | 8248.3043 | 34.534 | 9.5928 | 9135.6168 | 38.249 | 10.6247 | 11562.2673 | 48.4089 | 13.4469
15 | [13 empty] | 8248.3043 | 34.534 | 9.5928 | 9135.6168 | 38.249 | 10.6247 | 11562.2673 | 48.4089 | 13.4469
16 | [13 empty] | 8248.3043 | 34.534 | 9.5928 | 9135.6168 | 38.249 | 10.6247 | 11562.2673 | 48.4089 | 13.4469
17 | 89.7379 | 4.986 | 1.1096 | 0.1226 | 0.1895 | 0.0041 | 0.0489 | 0.0382 | 0.0549 | 0.0059 | 1.6521 | 2.0503 | 0.7519 | 8235.8604 | 34.4819 | 9.5783 | 9122.0026 | 38.192 | 10.6089 | 11545.0226 | 48.3367 | 13.4269 | -15.9 | -15.3
18 | [13 empty] | 8235.8604 | 34.4819 | 9.5783 | 9122.0026 | 38.192 | 10.6089 | 11545.0226 | 48.3367 | 13.4269
19 | [13 empty] | 8235.8604 | 34.4819 | 9.5783 | 9122.0026 | 38.192 | 10.6089 | 11545.0226 | 48.3367 | 13.4269
20 | [13 empty] | 8235.8604 | 34.4819 | 9.5783 | 9122.0026 | 38.192 | 10.6089 | 11545.0226 | 48.3367 | 13.4269 |  |  |  |  | 0,0008
21 | [13 empty] | 8235.8604 | 34.4819 | 9.5783 | 9122.0026 | 38.192 | 10.6089 | 11545.0226 | 48.3367 | 13.4269 |  |  | 0,0002 | 0,0007
22 | [13 empty] | 8235.8604 | 34.4819 | 9.5783 | 9122.0026 | 38.192 | 10.6089 | 11545.0226 | 48.3367 | 13.4269
23 | [13 empty] | 8235.8604 | 34.4819 | 9.5783 | 9122.0026 | 38.192 | 10.6089 | 11545.0226 | 48.3367 | 13.4269
24 | [13 empty] | 8235.8604 | 34.4819 | 9.5783 | 9122.0026 | 38.192 | 10.6089 | 11545.0226 | 48.3367 | 13.4269
25 | [13 empty] | 8235.8604 | 34.4819 | 9.5783 | 9122.0026 | 38.192 | 10.6089 | 11545.0226 | 48.3367 | 13.4269
26 | 90.1878 | 4.7835 | 1.1006 | 0.1252 | 0.1939 | 0.0041 | 0.0515 | 0.0424 | 0.0626 | 0.0053 | 1.5545 | 1.8885 | 0.7488 | 8248.1849 | 34.5335 | 9.5926 | 9136.0229 | 38.2507 | 10.6252 | 11587.155 | 48.5131 | 13.4759 | -17.7 | -17.3
27 | [13 empty] | 8248.1849 | 34.5335 | 9.5926 | 9136.0229 | 38.2507 | 10.6252 | 11587.155 | 48.5131 | 13.4759
28 | [13 empty] | 8248.1849 | 34.5335 | 9.5926 | 9136.0229 | 38.2507 | 10.6252 | 11587.155 | 48.5131 | 13.4759
29 | [13 empty] | 8248.1849 | 34.5335 | 9.5926 | 9136.0229 | 38.2507 | 10.6252 | 11587.155 | 48.5131 | 13.4759
30 | [13 empty] | 8248.1849 | 34.5335 | 9.5926 | 9136.0229 | 38.2507 | 10.6252 | 11587.155 | 48.5131 | 13.4759
31 | [13 empty] | 8248.1849 | 34.5335 | 9.5926 | 9136.0229 | 38.2507 | 10.6252 | 11587.155 | 48.5131 | 13.4759
Рівень одоризації відповідає чинним нормативним документам | [13 empty] | 8237.3652 | 34.4882 | 9.5801 | 9124.3433 | 38.2018 | 10.6116
Середньозважене значення теплоти згоряння:
| Начальник управління Красилівського ЛВУМГ | [8 empty] | Семенюк П.В. | [10 empty] | .01.2019
|  | Підрозділу підприємства, якому підпорядкована лабораторія | [8 empty] | прізвище | [5 empty] | підпис |  |  |  | дата
| Завідувач ВХАЛ | [8 empty] | Пілецька С.А. | [10 empty] | .01.2019
|  | Лабораторія, де здійснювалось вимірювання газу | [8 empty] | прізвище | [5 empty] | підпис |  |  |  | дата
| Начальник служби ГВ і М | [8 empty] | Мягкий С.В. | [10 empty] | .01.2019
|  | Підрозділу, відповідального за облік газу за маршрутом | [8 empty] | прізвище | [5 empty] | підпис |  |  |  | дата

## додаток
Додаток до Паспорту фізико-хімічних показників природного газу. Маршрут №11
Область | ГРС, прямий споживач | Cередньозважене значення вищої теплоти згоряння
|  | ккал/м³ | МДж/м³ | кВт*год./м³
Маршрут №11 |  | 9124.3433 | 38.2018 | 10.6116
Хмельницька | АГНКС Автогаз Красилів | 9126.1585 | 38.2094 | 10.6137
Хмельницька | АГНКС ТОВ "Нафта України" | 9124.9643 | 38.2044 | 10.6123
Хмельницька | Білогір'я | 9124.5821 | 38.2028 | 10.6119
Хмельницька | Базалія | 9124.6777 | 38.2032 | 10.612
Хмельницька | Везденьки-Ліч.-100 | 9124.4388 | 38.2022 | 10.6117
Хмельницька | Волочиськ | 9124.3911 | 38.202 | 10.6117
Хмельницька | Волочиський маш.завод (ПАТ "Мотор Січ") | 9124.0328 | 38.2005 | 10.6113
Хмельницька | ГРС Кам.Подільська №1 (місто) | 9124.4866 | 38.2024 | 10.6118
Хмельницька | ГРС Кам.Подільська №1 (цем. з-д) | 9124.2 | 38.2012 | 10.6114
Хмельницька | ГРС Кам.Подільська №2 | 0 | 0 | 0
Хмельницька | ГРС Хмельницька №1 АГНКС | 9125.5375 | 38.2068 | 10.613
Хмельницька | ГРС Хмельницька №1 Місто | 9124.4627 | 38.2023 | 10.6118
Хмельницька | ГРС Хмельницька №2 | 9124.4866 | 38.2024 | 10.6118
Хмельницька | ГРС Хмельницька №3/ ГРС с. Н.Вовківці | 9124.8926 | 38.2041 | 10.6123
Хмельницька | Гарнишівка | 9123.7701 | 38.1994 | 10.6109
Хмельницька | Глушківці | 9124.415 | 38.2021 | 10.6117
Хмельницька | Грузевиця | 9119.7575 | 38.1826 | 10.6063
Хмельницька | Денисівка-Звуж. Прист.-100 | 9124.1761 | 38.2011 | 10.6114
Хмельницька | Дунаївці | 9124.5105 | 38.2025 | 10.6118
Хмельницька | Закриниччя | 9124.8688 | 38.204 | 10.6122
Хмельницька | Заруддя | 9124.606 | 38.2029 | 10.6119
Хмельницька | Заслучне | 9124.6299 | 38.203 | 10.6119
Хмельницька | Красилів (пр. 100) | 9124.5105 | 38.2025 | 10.6118
Хмельницька | Красилів (цук. з-д) | 0 | 0 | 0
Хмельницька | Купіль | 9124.5583 | 38.2027 | 10.6119
Хмельницька | Маків | 9124.6299 | 38.203 | 10.6119
Хмельницька | Малиничі | 9124.2716 | 38.2015 | 10.6115
Хмельницька | Митинці | 9124.5821 | 38.2028 | 10.6119
Хмельницька | Мицівці | 9124.4388 | 38.2022 | 10.6117
Хмельницька | Олешин (Черепова) | 9124.5344 | 38.2026 | 10.6118
Хмельницька | Пашутинці | 9124.5583 | 38.2027 | 10.6119
Хмельницька | Печеськи | 9124.606 | 38.2029 | 10.6119
Хмельницька | Скарженці | 9124.5821 | 38.2028 | 10.6119
Хмельницька | Сутківці | 9124.5344 | 38.2026 | 10.6118
Хмельницька | Теофіполь | 9124.7493 | 38.2035 | 10.6121
Хмельницька | Чепелівка | 9124.5344 | 38.2026 | 10.6118
Хмельницька | Чернелівка | 9124.5821 | 38.2028 | 10.6119
Хмельницька | Шмирки | 9124.6299 | 38.203 | 10.6119
Хмельницька | Яворівці | 9124.6299 | 38.203 | 10.6119
Хмельницька | Ямпіль | 9124.5821 | 38.2028 | 10.6119
Начальник управління Красилівського ЛВУМГ |  | Семенюк П.В. |  |  | .01.2019
Підрозділу підприємства, якому підпорядкована лабораторія |  | прізвище |  | підпис | дата
Завідувач ВХАЛ |  | Пілецька С.А. |  |  | .01.2019
Лабораторія, де здійснювалось вимірювання газу |  | прізвище |  | підпис | дата
Начальник служби ГВ і М |  | Мягкий С.В. |  |  | .01.2019
Підрозділу, відповідального за облік газу за маршрутом |  | прізвище |  | підпис | дата