## паспорт
АТ "Укртрансгаз" | [5 empty] | ПАСПОРТ ФІЗИКО-ХІМІЧНИХ ПОКАЗНИКІВ ПРИРОДНОГО ГАЗУ | [18 empty] | Маршрут №231
Філія "УМГ "Прикарпаттрансгаз" | [5 empty] | переданого Рівненським ЛВУМГ та прийнятого ПАТ "Житомиргаз", ПАТ "Хмельницькгаз", ПрАТ "Шепетівкагаз", ПАТ "Рівнегаз", ТОВ "Церсаніт-Інвест", ТОВ "Трансгаз"
Новоград-Волинський п/м Рівненське ЛВУМГ
Вимірювальна хіміко-аналітична лабораторія
по газопроводу "Торжок-Долина"
Свідоцтво № 184/15 чинне до 29.12.2020 р. | [20 empty] | за період з 01.12.2018р. по 31.12.2018р.
Число місяця | Компонентний склад, % мол. | [11 empty] | Фізико-хімічні показники газу обчислені на основі компонентного складу, 101,325 кПа | [9 empty] | Температура точки роси вологи (Р = 3.92 МПа), °С | Температура точки роси вуглеводнів, °С | Масова концентрація сірководню, г/м3 | Масова концентрація меркаптанової сірки, г/м3 | Маса механічних домішок, г/м3
[13 empty] | Густина абсолютна, кг/м3,при 20 ºС, | Температура вимірювання/згоряння при 20/25°С
| метан, С1 | етан, С2 | пропан, С3 | ізо-бутан, і-С4 | н-бутан, н-С4 | нео-пентан, нео-С5 | ізо-пентан, і-С5 | н-пентан, н-С5 | гексани та вищі, С6+ | кисень, О2 | азот, N2 | діоксид вуглецю, CО2 |  | Теплота згоряння нижча |  |  | Теплота згоряння вища |  |  | Число Воббе вище
[14 empty] | ккал/м3 | МДж/м3 | кВт⋅год/м3 | ккал/м3 | МДж/м3 | кВт⋅год/м3 | ккал/м3 | МДж/м3 | кВт⋅год/м3
1 | [12 empty] | 0.7511 | 8264.0681 | 34.6 | 9.6111 | 9154.9633 | 38.33 | 10.6472 | 11593.58 | 48.54 | 13.4833
2 | [12 empty] | 0.7511 | 8264.0681 | 34.6 | 9.6111 | 9154.9633 | 38.33 | 10.6472 | 11593.58 | 48.54 | 13.4833
3 | [12 empty] | 0.7511 | 8264.0681 | 34.6 | 9.6111 | 9154.9633 | 38.33 | 10.6472 | 11593.58 | 48.54 | 13.4833
4 | 93.544 | 3.523 | 0.931 | 0.121 | 0.157 | 0.003 | 0.036 | 0.027 | 0.021 | 0.005 | 0.597 | 1.035 | 0.7218 | 8259.2912 | 34.58 | 9.6056 | 9154.9633 | 38.33 | 10.6472 | 11827.649 | 49.52 | 13.7556 | -12.6 | -10.2
5 | [12 empty] | 0.7218 | 8259.2912 | 34.58 | 9.6056 | 9154.9633 | 38.33 | 10.6472 | 11827.649 | 49.52 | 13.7556
6 | [12 empty] | 0.7218 | 8259.2912 | 34.58 | 9.6056 | 9154.9633 | 38.33 | 10.6472 | 11827.649 | 49.52 | 13.7556
7 | [12 empty] | 0.7218 | 8259.2912 | 34.58 | 9.6056 | 9154.9633 | 38.33 | 10.6472 | 11827.649 | 49.52 | 13.7556
8 | [12 empty] | 0.7218 | 8259.2912 | 34.58 | 9.6056 | 9154.9633 | 38.33 | 10.6472 | 11827.649 | 49.52 | 13.7556
9 | [12 empty] | 0.7218 | 8259.2912 | 34.58 | 9.6056 | 9154.9633 | 38.33 | 10.6472 | 11827.649 | 49.52 | 13.7556
10 | [12 empty] | 0.7218 | 8259.2912 | 34.58 | 9.6056 | 9154.9633 | 38.33 | 10.6472 | 11827.649 | 49.52 | 13.7556
11 | 93.127 | 3.618 | 0.947 | 0.121 | 0.159 | 0.003 | 0.037 | 0.028 | 0.021 | 0.005 | 0.852 | 1.082 | 0.7244 | 8244.9605 | 34.52 | 9.5889 | 9138.2441 | 38.26 | 10.6278 | 11784.6567 | 49.34 | 13.7056 | -11.4 | -9
12 | [12 empty] | 0.7244 | 8244.9605 | 34.52 | 9.5889 | 9138.2441 | 38.26 | 10.6278 | 11784.6567 | 49.34 | 13.7056
13 | [12 empty] | 0.7244 | 8244.9605 | 34.52 | 9.5889 | 9138.2441 | 38.26 | 10.6278 | 11784.6567 | 49.34 | 13.7056
14 | [12 empty] | 0.7244 | 8244.9605 | 34.52 | 9.5889 | 9138.2441 | 38.26 | 10.6278 | 11784.6567 | 49.34 | 13.7056
15 | [12 empty] | 0.7244 | 8244.9605 | 34.52 | 9.5889 | 9138.2441 | 38.26 | 10.6278 | 11784.6567 | 49.34 | 13.7056
16 | [12 empty] | 0.7244 | 8244.9605 | 34.52 | 9.5889 | 9138.2441 | 38.26 | 10.6278 | 11784.6567 | 49.34 | 13.7056
17 | [12 empty] | 0.7244 | 8244.9605 | 34.52 | 9.5889 | 9138.2441 | 38.26 | 10.6278 | 11784.6567 | 49.34 | 13.7056
18 | 92.797 | 3.786 | 0.98 | 0.124 | 0.166 | 0.003 | 0.039 | 0.03 | 0.023 | 0.005 | 0.815 | 1.232 | 0.7277 | 8254.5143 | 34.56 | 9.6 | 9147.798 | 38.3 | 10.6389 | 11770.326 | 49.28 | 13.6889 | -13.5 | -10.4
19 | [12 empty] | 0.7277 | 8254.5143 | 34.56 | 9.6 | 9147.798 | 38.3 | 10.6389 | 11770.326 | 49.28 | 13.6889 |  |  |  |  | не вияв.
20 | [12 empty] | 0.7277 | 8254.5143 | 34.56 | 9.6 | 9147.798 | 38.3 | 10.6389 | 11770.326 | 49.28 | 13.6889 |  |  | < 0,0001 | < 0,0002
21 | [12 empty] | 0.7277 | 8254.5143 | 34.56 | 9.6 | 9147.798 | 38.3 | 10.6389 | 11770.326 | 49.28 | 13.6889
22 | [12 empty] | 0.7277 | 8254.5143 | 34.56 | 9.6 | 9147.798 | 38.3 | 10.6389 | 11770.326 | 49.28 | 13.6889
23 | [12 empty] | 0.7277 | 8254.5143 | 34.56 | 9.6 | 9147.798 | 38.3 | 10.6389 | 11770.326 | 49.28 | 13.6889
24 | [12 empty] | 0.7277 | 8254.5143 | 34.56 | 9.6 | 9147.798 | 38.3 | 10.6389 | 11770.326 | 49.28 | 13.6889
25 | [12 empty] | 0.7277 | 8254.5143 | 34.56 | 9.6 | 9147.798 | 38.3 | 10.6389 | 11770.326 | 49.28 | 13.6889
26 | 92.745 | 3.908 | 1.005 | 0.125 | 0.172 | 0.003 | 0.032 | 0.042 | 0.025 | 0.005 | 0.626 | 1.312 | 0.7289 | 8276.0104 | 34.65 | 9.625 | 9171.6826 | 38.4 | 10.6667 | 11789.4336 | 49.36 | 13.7111 | -12.3 | -9.5
27 | [12 empty] | 0.7289 | 8276.0104 | 34.65 | 9.625 | 9171.6826 | 38.4 | 10.6667 | 11789.4336 | 49.36 | 13.7111
28 | [12 empty] | 0.7289 | 8276.0104 | 34.65 | 9.625 | 9171.6826 | 38.4 | 10.6667 | 11789.4336 | 49.36 | 13.7111
29 | [12 empty] | 0.7289 | 8276.0104 | 34.65 | 9.625 | 9171.6826 | 38.4 | 10.6667 | 11789.4336 | 49.36 | 13.7111
30 | [12 empty] | 0.7289 | 8276.0104 | 34.65 | 9.625 | 9171.6826 | 38.4 | 10.6667 | 11789.4336 | 49.36 | 13.7111
31 | [12 empty] | 0.7289 | 8276.0104 | 34.65 | 9.625 | 9171.6826 | 38.4 | 10.6667 | 11789.4336 | 49.36 | 13.7111
Рівень одоризації відповідає чинним нормативним документам | [13 empty] | 8258.2642 | 34.5757 | 9.6044 | 9152.2166 | 38.3185 | 10.644
Середньозважене значення теплоти згоряння:
| Начальник Рівненського ЛВУМГ | [7 empty] | Олійник І. Я. | [10 empty] | 01. 01. 2019р.
|  | Підрозділу підприємства, якому підпорядкована лабораторія | [8 empty] | прізвище | [5 empty] | підпис |  |  |  | дата
| Хімік | [7 empty] | Пилькевич І. Ф. | [10 empty] | 01. 01. 2019р.
|  | Лабораторія, де здійснювалось вимірювання газу | [8 empty] | прізвище | [5 empty] | підпис |  |  |  | дата
| Інженер з метрології 1 категорії | [7 empty] | Корнійчук Ю. А. | [10 empty] | 01. 01. 2019р.
|  | Підрозділу, відповідального за облік газу за маршрутом | [8 empty] | прізвище | [5 empty] | підпис |  |  |  | дата

## додаток
Додаток до Паспорту фізико-хімічних показників природного газу. Маршрут №231
Область | ГРС, прямий споживач | Cередньозважене значення вищої теплоти згоряння
|  | ккал/м³ | МДж/м³ | кВт*год./м³
Маршрут №231 |  | 9152.2166 | 38.3185 | 10.644
Житомирська | Ємільчине | 9152.4793 | 38.3196 | 10.6443
Житомирська | Ігнатпіль | 9152.3599 | 38.3191 | 10.6442
Житомирська | АГНКС ТОВ Трансгаз | 9152.0972 | 38.318 | 10.6439
Житомирська | Бучмани | 9152.5271 | 38.3198 | 10.6444
Житомирська | Городниця | 9152.4555 | 38.3195 | 10.6443
Житомирська | Десятини | 9152.2644 | 38.3187 | 10.6441
Житомирська | Коростень | 9152.336 | 38.319 | 10.6442
Житомирська | Кулеші | 9152.551 | 38.3199 | 10.6444
Житомирська | Лугіни | 9152.6227 | 38.3202 | 10.6445
Житомирська | Нові Веледники | 9152.5271 | 38.3198 | 10.6444
Житомирська | Новоград-Волинський | 9152.336 | 38.319 | 10.6442
Житомирська | Овруч | 9152.4793 | 38.3196 | 10.6443
Житомирська | Олевськ | 9152.4555 | 38.3195 | 10.6443
Житомирська | Першотравневе | 9152.4793 | 38.3196 | 10.6443
Житомирська | Симаківка | 9152.5032 | 38.3197 | 10.6444
Житомирська | Симони | 9152.3599 | 38.3191 | 10.6442
Житомирська | ТОВ "Церсанiт-Iнвест" Житомир. обл. | 9152.6227 | 38.3202 | 10.6445
Житомирська | Ходаки | 9152.0017 | 38.3176 | 10.6438
Житомирська | Чижівка | 9152.3838 | 38.3192 | 10.6442
Рівненська | Корець | 9152.2166 | 38.3185 | 10.644
Хмельницька | Корчик | 9152.3122 | 38.3189 | 10.6441
Хмельницька | Міньківці | 9152.4077 | 38.3193 | 10.6443
Хмельницька | Манятин | 9124.3194 | 38.2017 | 10.6116
Хмельницька | Михайлючка | 9153.2198 | 38.3227 | 10.6452
Начальник Рівненського ЛВУМГ |  | Олійник І. Я. |  |  | 01. 01. 2019р.
Підрозділу підприємства, якому підпорядкована лабораторія |  | прізвище |  | підпис |  | дата
Хімік |  | Пилькевич І. Ф. |  |  | 01. 01. 2019р.
Лабораторія, де здійснювалось вимірювання газу |  | прізвище |  | підпис |  | дата
Інженер з метрології 1 категорії |  | Корнійчук Ю. А. |  |  | 01. 01. 2019р.
Підрозділу, відповідального за облік газу за маршрутом |  | прізвище |  | підпис |  | дата