## паспорт
АТ "Укртрансгаз" | [5 empty] | ПАСПОРТ ФІЗИКО-ХІМІЧНИХ ПОКАЗНИКІВ ПРИРОДНОГО ГАЗУ №804 | [18 empty] | Маршрут №804
Філія "УМГ "ЧЕРКАСИТРАНСГАЗ" | [5 empty] | переданого Барським ЛВУМГ та прийнятого ПАТ "Хмельницькгаз"
Гусятинський п/м Барське ЛВУМГ
Вимірювальна хіміко-аналітична лабораторія
по газопроводу "Прогрес"
Свідоцтво № РХ-0089/18 від 06.06.18р. чинне до 05.06.21 р. | [20 empty] | за період з 01.12.2018р. по 29.12.2018р.
Число місяця | Компонентний склад, % мол. | [11 empty] | Фізико-хімічні показники газу обчислені на основі компонентного складу, 101,325 кПа | [9 empty] | Температура точки роси вологи (Р = 3.92 МПа), °С | Температура точки роси вуглеводнів, °С | Масова концентрація сірководню, г/м3 | Масова концентрація меркаптанової сірки, г/м3 | Маса механічних домішок, г/м3
[13 empty] | Густина абсолютна, кг/м3,при 20 ºС, | Температура вимірювання/згоряння при 20/25°С
| метан, С1 | етан, С2 | пропан, С3 | ізо-бутан, і-С4 | н-бутан, н-С4 | нео-пентан, нео-С5 | ізо-пентан, і-С5 | н-пентан, н-С5 | гексани та вищі, С6+ | кисень, О2 | азот, N2 | діоксид вуглецю, CО2 |  | Теплота згоряння нижча |  |  | Теплота згоряння вища |  |  | Число Воббе вище
[14 empty] | ккал/м3 | МДж/м3 | кВт⋅год/м3 | ккал/м3 | МДж/м3 | кВт⋅год/м3 | ккал/м3 | МДж/м3 | кВт⋅год/м3
1 | [13 empty] | 8190.0259 | 34.29 | 9.525 | 9078.5327 | 38.01 | 10.5583 | 11908.8566 | 49.86 | 13.85
2 | [13 empty] | 8190.0259 | 34.29 | 9.525 | 9078.5327 | 38.01 | 10.5583 | 11908.8566 | 49.86 | 13.85
3 | 96.067 | 2.1637 | 0.6657 | 0.1019 | 0.0979 | 0.0014 | 0.0178 | 0.0125 | 0.0092 | 0.0037 | 0.6854 | 0.1738 | 0.6987 | 8180.4721 | 34.25 | 9.5139 | 9068.9788 | 37.97 | 10.5472 | 11906.4681 | 49.85 | 13.8472 | -21.3
4 | 96.1201 | 2.1232 | 0.6549 | 0.1004 | 0.0965 | 0.0013 | 0.0175 | 0.0121 | 0.0091 | 0.0038 | 0.6907 | 0.1704 | 0.6983 | 8175.6952 | 34.23 | 9.5083 | 9061.8134 | 37.94 | 10.5389 | 11901.6912 | 49.83 | 13.8417 | -20.6
5 | 96.0286 | 2.1821 | 0.6724 | 0.1026 | 0.0987 | 0.0014 | 0.0177 | 0.0124 | 0.0096 | 0.0038 | 0.6945 | 0.1762 | 0.69903 | 8182.8605 | 34.26 | 9.5167 | 9068.9788 | 37.97 | 10.5472 | 11904.0797 | 49.84 | 13.8444 | -21.2
6 | 96.0259 | 2.1804 | 0.6734 | 0.1031 | 0.0993 | 0.0013 | 0.018 | 0.0126 | 0.0095 | 0.0039 | 0.6975 | 0.1751 | 0.699 | 8182.8605 | 34.26 | 9.5167 | 9068.9788 | 37.97 | 10.5472 | 11904.0797 | 49.84 | 13.8444 | -21.4
7 | 96.0232 | 2.1865 | 0.6771 | 0.1034 | 0.0993 | 0.0014 | 0.018 | 0.0125 | 0.0094 | 0.0038 | 0.6879 | 0.1775 | 0.6991 | 8182.8605 | 34.26 | 9.5167 | 9071.3673 | 37.98 | 10.55 | 11906.4681 | 49.85 | 13.8472 | -21.7
8 | [13 empty] | 8182.8605 | 34.26 | 9.5167 | 9071.3673 | 37.98 | 10.55 | 11906.4681 | 49.85 | 13.8472
9 | [13 empty] | 8182.8605 | 34.26 | 9.5167 | 9071.3673 | 37.98 | 10.55 | 11906.4681 | 49.85 | 13.8472
10 | 96.0644 | 2.1561 | 0.6688 | 0.1028 | 0.0993 | 0.0014 | 0.0185 | 0.0129 | 0.0101 | 0.0038 | 0.6839 | 0.178 | 0.6988 | 8180.4721 | 34.25 | 9.5139 | 9068.9788 | 37.97 | 10.5472 | 11906.4681 | 49.85 | 13.8472 | -21.4
11 | 96.0847 | 2.1443 | 0.6645 | 0.1013 | 0.097 | 0.0013 | 0.0175 | 0.012 | 0.008 | 0.0041 | 0.6928 | 0.1725 | 0.6985 | 8178.0836 | 34.24 | 9.5111 | 9064.2019 | 37.95 | 10.5417 | 11904.0797 | 49.84 | 13.8444 | -21.2
12 | 96.0083 | 2.1861 | 0.6807 | 0.1041 | 0.1001 | 0.0013 | 0.0183 | 0.013 | 0.0096 | 0.0046 | 0.6966 | 0.1773 | 0.6992 | 8185.249 | 34.27 | 9.5194 | 9071.3673 | 37.98 | 10.55 | 11906.4681 | 49.85 | 13.8472 | -21.6
13 | 95.9942 | 2.1982 | 0.6822 | 0.1049 | 0.1009 | 0.0013 | 0.0186 | 0.013 | 0.0098 | 0.0044 | 0.6941 | 0.1784 | 0.6993 | 8185.249 | 34.27 | 9.5194 | 9073.7557 | 37.99 | 10.5528 | 11906.4681 | 49.85 | 13.8472 | -21.4
14 | 96.0209 | 2.1773 | 0.675 | 0.1037 | 0.0995 | 0.0013 | 0.0184 | 0.0128 | 0.0094 | 0.0044 | 0.7023 | 0.175 | 0.6991 | 8182.8605 | 34.26 | 9.5167 | 9068.9788 | 37.97 | 10.5472 | 11904.0797 | 49.84 | 13.8444 | -21.2
15 | [13 empty] | 8182.8605 | 34.26 | 9.5167 | 9068.9788 | 37.97 | 10.5472 | 11904.0797 | 49.84 | 13.8444
16 | [13 empty] | 8182.8605 | 34.26 | 9.5167 | 9068.9788 | 37.97 | 10.5472 | 11904.0797 | 49.84 | 13.8444
17 | 96.1242 | 2.1128 | 0.6579 | 0.1012 | 0.0973 | 0.0013 | 0.0178 | 0.0123 | 0.009 | 0.0041 | 0.692 | 0.1701 | 0.6983 | 8175.6952 | 34.23 | 9.5083 | 9061.8134 | 37.94 | 10.5389 | 11901.6912 | 49.83 | 13.8417 | -20.9
18 | 96.1137 | 2.1123 | 0.6605 | 0.1022 | 0.0987 | 0.0013 | 0.0181 | 0.013 | 0.0102 | 0.004 | 0.6965 | 0.1695 | 0.6984 | 8178.0836 | 34.24 | 9.5111 | 9064.2019 | 37.95 | 10.5417 | 11901.6912 | 49.83 | 13.8417 | -21
19 | 96.0399 | 2.1656 | 0.6748 | 0.1039 | 0.0998 | 0.0013 | 0.0183 | 0.0126 | 0.0089 | 0.0042 | 0.6951 | 0.1756 | 0.699 | 8182.8605 | 34.26 | 9.5167 | 9068.9788 | 37.97 | 10.5472 | 11904.0797 | 49.84 | 13.8444 | -20.8
20 | 96.1584 | 2.0833 | 0.6526 | 0.1015 | 0.0982 | 0.0014 | 0.0183 | 0.0128 | 0.0104 | 0.0043 | 0.6935 | 0.1653 | 0.6981 | 8175.6952 | 34.23 | 9.5083 | 9061.8134 | 37.94 | 10.5389 | 11901.6912 | 49.83 | 13.8417 | -20.7
21 | 96.0642 | 2.1494 | 0.6733 | 0.1043 | 0.1008 | 0.0013 | 0.0187 | 0.0131 | 0.0109 | 0.0039 | 0.6877 | 0.1724 | 0.6989 | 8182.8605 | 34.26 | 9.5167 | 9068.9788 | 37.97 | 10.5472 | 11906.4681 | 49.85 | 13.8472 | -20.5
22 | 96.2205 | 2.0564 | 0.6395 | 0.0984 | 0.0947 | 0.0013 | 0.0171 | 0.0121 | 0.0091 | 0.0039 | 0.6842 | 0.1628 | 0.6975 | 8170.9182 | 34.21 | 9.5028 | 9057.0365 | 37.92 | 10.5333 | 11901.6912 | 49.83 | 13.8417 | -20.4
23 | [13 empty] | 8170.9182 | 34.21 | 9.5028 | 9057.0365 | 37.92 | 10.5333 | 11901.6912 | 49.83 | 13.8417
24 | [13 empty] | 8170.9182 | 34.21 | 9.5028 | 9057.0365 | 37.92 | 10.5333 | 11901.6912 | 49.83 | 13.8417
25 | [13 empty] | 8170.9182 | 34.21 | 9.5028 | 9057.0365 | 37.92 | 10.5333 | 11901.6912 | 49.83 | 13.8417
26 | 96.1739 | 2.0966 | 0.6475 | 0.1002 | 0.0969 | 0.0012 | 0.0178 | 0.0129 | 0.0095 | 0.0056 | 0.6713 | 0.1666 | 0.6979 | 8175.6952 | 34.23 | 9.5083 | 9061.8134 | 37.94 | 10.5389 | 11904.0797 | 49.84 | 13.8444 | -20.4
27 | 96.23 | 2.0629 | 0.6363 | 0.0979 | 0.0941 | 0.0012 | 0.0168 | 0.012 | 0.0079 | 0.0037 | 0.672 | 0.1652 | 0.6974 | 8170.9182 | 34.21 | 9.5028 | 9057.0365 | 37.92 | 10.5333 | 11901.6912 | 49.83 | 13.8417 | -20.5
28 | 96.2339 | 2.0628 | 0.6386 | 0.0985 | 0.0949 | 0.0012 | 0.0171 | 0.0121 | 0.0086 | 0.0037 | 0.6639 | 0.1647 | 0.6974 | 8170.9182 | 34.21 | 9.5028 | 9059.425 | 37.93 | 10.5361 | 11904.0797 | 49.84 | 13.8444 | -20.5 |  | < 0,001 | < 0,001 | відсутні
29 | 96.2339 | 2.0628 | 0.6386 | 0.0985 | 0.0949 | 0.0012 | 0.0171 | 0.0121 | 0.0086 | 0.0037 | 0.6639 | 0.1647 | 0.6974 | 8170.9182 | 34.21 | 9.5028 | 9059.425 | 37.93 | 10.5361 | 11904.0797 | 49.84 | 13.8444 | -20.5
30
31
Рівень одоризації відповідає чинним нормативним документам | [13 empty] | 8178.8718 | 34.2433 | 9.512 | 9065.8977 | 37.9571 | 10.5436
Середньозважене значення теплоти згоряння:
| Начальник Гусятинської ГКС | [8 empty] | Ільницький Р.О. | [10 empty] | 2019-01-02
|  | Підрозділу підприємства, якому підпорядкована лабораторія | [8 empty] | прізвище | [5 empty] | підпис |  |  |  | дата
| Начальник ВХАЛ Гусятинського п/м | [8 empty] | Цибенко М.Р. | [10 empty] | 2019-01-02
|  | Лабораторія, де здійснювалось вимірювання газу | [8 empty] | прізвище | [5 empty] | підпис |  |  |  | дата
| Провідний інженер ДАВ і ТМ | [8 empty] | Пиріг І.І. | [10 empty] | 2019-01-02
|  | Підрозділу, відповідального за облік газу за маршрутом | [8 empty] | прізвище | [5 empty] | підпис |  |  |  | дата

## додаток
Додаток до Паспорту фізико-хімічних показників природного газу. Маршрут №804
Область | ГРС, прямий споживач | Cередньозважене значення вищої теплоти згоряння
|  | ккал/м³ | МДж/м³ | кВт*год./м³
Маршрут №804 |  | 9065.8977 | 37.9571 | 10.5436
Хмельницька | Вишнівчик П | 9065.8977 | 37.9571 | 10.5436
Начальник Гусятинської ГКС |  | Ільницький Р.О. |  |  | 2019-01-02
Підрозділу підприємства, якому підпорядкована лабораторія |  | прізвище |  | підпис | дата
Начальник ВХАЛ Гусятинського п/м |  | Цибенко М.Р. |  |  | 2019-01-02
Лабораторія, де здійснювалось вимірювання газу |  | прізвище |  | підпис | дата
Провідний інженер ДАВ і ТМ |  | Пиріг І.І. |  |  | 2019-01-02
Підрозділу, відповідального за облік газу за маршрутом |  | прізвище |  | підпис | дата