## паспорт
АТ "Укртрансгаз" | [5 empty] | ПАСПОРТ ФІЗИКО-ХІМІЧНИХ ПОКАЗНИКІВ ПРИРОДНОГО ГАЗУ №834 | [18 empty] | Маршрут №834
Філія "УМГ "Черкаситрансгаз" | [5 empty] | переданого Золотоніським ЛВУМГ та прийнятого ПАТ "Черкасигаз", ПАТ "Київоблгаз", ПрАТ "Миронівська птахофабрика", ТОВ "ТПК Автогазінвест", ДП Укравтогаз РВУ "Харківавтогаз" (АГНКС-1 м.Черкаси, АГНКС м. Золотоноша)
Золотоніський п/м Золотоніське ЛВУМГ
Вимірювальна хіміко-аналітична лабораторія
по газопроводу "Уренгой-Помари-Ужгород" (УПУ)
Свідоцтво № РЯ-0073/17 чинне до 03.11.2022 р. | [20 empty] | за період з 01.12.2018р. по 31.12.2018р.
Число місяця | Компонентний склад, % мол. | [11 empty] | Фізико-хімічні показники газу обчислені на основі компонентного складу, 101,325 кПа | [9 empty] | Температура точки роси вологи (Р = 3.92 МПа), °С | Температура точки роси вуглеводнів, °С | Масова концентрація сірководню, г/м3 | Масова концентрація меркаптанової сірки, г/м3 | Маса механічних домішок, г/м3
[13 empty] | Густина абсолютна, кг/м3,при 20 ºС, | Температура вимірювання/згоряння при 20/25°С
| метан, С1 | етан, С2 | пропан, С3 | ізо-бутан, і-С4 | н-бутан, н-С4 | нео-пентан, нео-С5 | ізо-пентан, і-С5 | н-пентан, н-С5 | гексани та вищі, С6+ | кисень, О2 | азот, N2 | діоксид вуглецю, CО2 |  | Теплота згоряння нижча |  |  | Теплота згоряння вища |  |  | Число Воббе вище
[14 empty] | ккал/м3 | МДж/м3 | кВт⋅год/м3 | ккал/м3 | МДж/м3 | кВт⋅год/м3 | ккал/м3 | МДж/м3 | кВт⋅год/м3
1 | [13 empty] | 8192.4144 | 34.3 | 9.5278 | 9080.9211 | 38.02 | 10.5611 | 11913.6335 | 49.88 | 13.8556
2 | [13 empty] | 8192.4144 | 34.3 | 9.5278 | 9080.9211 | 38.02 | 10.5611 | 11913.6335 | 49.88 | 13.8556
3 | 96.1315 | 2.1339 | 0.6563 | 0.1018 | 0.098 | 0.0015 | 0.018 | 0.0129 | 0.0102 | 0.0053 | 0.6586 | 0.172 | 0.6983 | 8180.4721 | 34.25 | 9.5139 | 9066.5904 | 37.96 | 10.5444 | 11908.8566 | 49.86 | 13.85 | -21.5
4 | 96.076 | 2.1708 | 0.6711 | 0.1033 | 0.0995 | 0.0016 | 0.0182 | 0.0129 | 0.0101 | 0.0056 | 0.6547 | 0.1762 | 0.6988 | 8185.249 | 34.27 | 9.5194 | 9073.7557 | 37.99 | 10.5528 | 11911.245 | 49.87 | 13.8528
5 | 96.091 | 2.1623 | 0.6659 | 0.103 | 0.0991 | 0.0016 | 0.0183 | 0.0127 | 0.0099 | 0.0056 | 0.6564 | 0.1742 | 0.6986 | 8182.8605 | 34.26 | 9.5167 | 9071.3673 | 37.98 | 10.55 | 11911.245 | 49.87 | 13.8528 |  |  |  |  | відсутні
6 | 96.0962 | 2.1693 | 0.6691 | 0.1032 | 0.0994 | 0.0015 | 0.0184 | 0.013 | 0.0104 | 0.004 | 0.6393 | 0.1762 | 0.6987 | 8185.249 | 34.27 | 9.5194 | 9073.7557 | 37.99 | 10.5528 | 11913.6335 | 49.88 | 13.8556
7 | 96.1351 | 2.1419 | 0.6624 | 0.1028 | 0.0992 | 0.0015 | 0.0182 | 0.0131 | 0.0103 | 0.004 | 0.6386 | 0.1729 | 0.6984 | 8182.8605 | 34.26 | 9.5167 | 9071.3673 | 37.98 | 10.55 | 11913.6335 | 49.88 | 13.8556
8 | [13 empty] | 8182.8605 | 34.26 | 9.5167 | 9071.3673 | 37.98 | 10.55 | 11913.6335 | 49.88 | 13.8556
9 | [13 empty] | 8182.8605 | 34.26 | 9.5167 | 9071.3673 | 37.98 | 10.55 | 11913.6335 | 49.88 | 13.8556
10 | 96.1427 | 2.1217 | 0.6563 | 0.1022 | 0.0989 | 0.0015 | 0.0185 | 0.0131 | 0.0107 | 0.0056 | 0.6578 | 0.171 | 0.6983 | 8180.4721 | 34.25 | 9.5139 | 9066.5904 | 37.96 | 10.5444 | 11908.8566 | 49.86 | 13.85 | -21.2
11 | 96.105 | 2.1414 | 0.6633 | 0.1027 | 0.0989 | 0.0015 | 0.0182 | 0.013 | 0.0099 | 0.007 | 0.6659 | 0.1732 | 0.6985 | 8180.4721 | 34.25 | 9.5139 | 9068.9788 | 37.97 | 10.5472 | 11908.8566 | 49.86 | 13.85
12 | 96.0547 | 2.1833 | 0.6746 | 0.1049 | 0.1009 | 0.0015 | 0.0185 | 0.0133 | 0.0105 | 0.0056 | 0.6536 | 0.1786 | 0.699 | 8187.6375 | 34.28 | 9.5222 | 9073.7557 | 37.99 | 10.5528 | 11911.245 | 49.87 | 13.8528
13 | 96.1032 | 2.1451 | 0.6638 | 0.1035 | 0.0994 | 0.0015 | 0.0185 | 0.0131 | 0.0106 | 0.007 | 0.6626 | 0.1717 | 0.6986 | 8182.8605 | 34.26 | 9.5167 | 9068.9788 | 37.97 | 10.5472 | 11908.8566 | 49.86 | 13.85
14 | 96.0201 | 2.2063 | 0.6841 | 0.1058 | 0.1017 | 0.0015 | 0.0187 | 0.0134 | 0.0107 | 0.0039 | 0.6545 | 0.1793 | 0.6993 | 8190.0259 | 34.29 | 9.525 | 9078.5327 | 38.01 | 10.5583 | 11913.6335 | 49.88 | 13.8556
15 | [13 empty] | 8190.0259 | 34.29 | 9.525 | 9078.5327 | 38.01 | 10.5583 | 11913.6335 | 49.88 | 13.8556
16 | [13 empty] | 8190.0259 | 34.29 | 9.525 | 9078.5327 | 38.01 | 10.5583 | 11913.6335 | 49.88 | 13.8556
17 | 96.2048 | 2.0815 | 0.6474 | 0.101 | 0.0973 | 0.0015 | 0.0181 | 0.0129 | 0.0104 | 0.0044 | 0.6541 | 0.1666 | 0.6978 | 8175.6952 | 34.23 | 9.5083 | 9064.2019 | 37.95 | 10.5417 | 11908.8566 | 49.86 | 13.85 | -20.4
18 | 96.144 | 2.1231 | 0.6608 | 0.1031 | 0.0996 | 0.0015 | 0.0184 | 0.0131 | 0.0107 | 0.0043 | 0.6494 | 0.172 | 0.6983 | 8182.8605 | 34.26 | 9.5167 | 9068.9788 | 37.97 | 10.5472 | 11911.245 | 49.87 | 13.8528
19 | 96.1687 | 2.11 | 0.6558 | 0.1032 | 0.0998 | 0.0016 | 0.0187 | 0.0134 | 0.0113 | 0.0049 | 0.6429 | 0.1697 | 0.6982 | 8180.4721 | 34.25 | 9.5139 | 9068.9788 | 37.97 | 10.5472 | 11911.245 | 49.87 | 13.8528
20 | 96.1016 | 2.1547 | 0.672 | 0.1052 | 0.1017 | 0.0014 | 0.0192 | 0.0139 | 0.0111 | 0.0047 | 0.6404 | 0.1741 | 0.6988 | 8187.6375 | 34.28 | 9.5222 | 9073.7557 | 37.99 | 10.5528 | 11913.6335 | 49.88 | 13.8556
21 | 96.2543 | 2.0594 | 0.6374 | 0.0996 | 0.0961 | 0.0015 | 0.0179 | 0.0127 | 0.0102 | 0.0044 | 0.6436 | 0.1629 | 0.6974 | 8175.6952 | 34.23 | 9.5083 | 9061.8134 | 37.94 | 10.5389 | 11908.8566 | 49.86 | 13.85
22 | 96.2316 | 2.073 | 0.6418 | 0.1 | 0.0963 | 0.0015 | 0.018 | 0.0127 | 0.0103 | 0.0048 | 0.644 | 0.166 | 0.6976 | 8175.6952 | 34.23 | 9.5083 | 9061.8134 | 37.94 | 10.5389 | 11908.8566 | 49.86 | 13.85 |  |  | <0.001 | <0.001
23 | [13 empty] | 8175.6952 | 34.23 | 9.5083 | 9061.8134 | 37.94 | 10.5389 | 11908.8566 | 49.86 | 13.85
24 | [13 empty] | 8175.6952 | 34.23 | 9.5083 | 9061.8134 | 37.94 | 10.5389 | 11908.8566 | 49.86 | 13.85
25 | [13 empty] | 8175.6952 | 34.23 | 9.5083 | 9061.8134 | 37.94 | 10.5389 | 11908.8566 | 49.86 | 13.85
26 | 96.2492 | 2.0636 | 0.6375 | 0.0989 | 0.0953 | 0.0015 | 0.0175 | 0.0123 | 0.0105 | 0.0037 | 0.6444 | 0.1656 | 0.6974 | 8173.3067 | 34.22 | 9.5056 | 9061.8134 | 37.94 | 10.5389 | 11908.8566 | 49.86 | 13.85 | -22.1
27 | 96.1754 | 2.1047 | 0.6522 | 0.1012 | 0.0976 | 0.0015 | 0.0179 | 0.0127 | 0.0094 | 0.0049 | 0.6547 | 0.1678 | 0.698 | 8178.0836 | 34.24 | 9.5111 | 9064.2019 | 37.95 | 10.5417 | 11908.8566 | 49.86 | 13.85
28 | 96.184 | 2.0998 | 0.6532 | 0.1013 | 0.0978 | 0.0014 | 0.0178 | 0.0126 | 0.0094 | 0.0046 | 0.6503 | 0.1678 | 0.6979 | 8178.0836 | 34.24 | 9.5111 | 9066.5904 | 37.96 | 10.5444 | 11908.8566 | 49.86 | 13.85
29 | 96.1378 | 2.1328 | 0.6616 | 0.1017 | 0.0978 | 0.0015 | 0.0178 | 0.0127 | 0.0095 | 0.0048 | 0.651 | 0.171 | 0.6983 | 8180.4721 | 34.25 | 9.5139 | 9068.9788 | 37.97 | 10.5472 | 11911.245 | 49.87 | 13.8528
30 | [13 empty] | 8180.4721 | 34.25 | 9.5139 | 9068.9788 | 37.97 | 10.5472 | 11911.245 | 49.87 | 13.8528
31 | [13 empty] | 8180.4721 | 34.25 | 9.5139 | 9068.9788 | 37.97 | 10.5472 | 11911.245 | 49.87 | 13.8528
Рівень одоризації відповідає чинним нормативним документам | [13 empty] | 8182.1679 | 34.2571 | 9.5159 | 9069.7431 | 37.9732 | 10.5481
Середньозважене значення теплоти згоряння:
| Начальник Золотоніського ЛВУМГ | [8 empty] | Коваль В.М. | [10 empty] | 2019-01-02
|  | Підрозділу підприємства, якому підпорядкована лабораторія | [8 empty] | прізвище | [5 empty] | підпис |  |  |  | дата
| Начальник ВХАЛ | [8 empty] | Куліш Т.В. | [10 empty] | 2019-01-02
|  | Лабораторія, де здійснювалось вимірювання газу | [8 empty] | прізвище | [5 empty] | підпис |  |  |  | дата

## додаток
Додаток до Паспорту фізико-хімічних показників природного газу. Маршрут №834
Область | ГРС, прямий споживач | Cередньозважене значення вищої теплоти згоряння
|  | ккал/м³ | МДж/м³ | кВт*год./м³
Маршрут №834 |  | 9069.7431 | 37.9732 | 10.5481
Київська | Богуслав УПУ | 9069.7192 | 37.9731 | 10.5481
Київська | Вільхівець УПУ | 9069.5521 | 37.9724 | 10.5479
Київська | Високе УПУ | 9069.767 | 37.9733 | 10.5481
Київська | Зеленьки УПУ | 9069.7192 | 37.9731 | 10.5481
Київська | Кагарлик УПУ | 9069.7431 | 37.9732 | 10.5481
Київська | Мельники (Іванівка) УПУ | 9069.6237 | 37.9727 | 10.548
Київська | Миронівка УПУ | 9069.6715 | 37.9729 | 10.548
Київська | Озерна (цукр.з-д) УПУ | 9069.767 | 37.9733 | 10.5481
Київська | П`ятигори УПУ | 9069.7192 | 37.9731 | 10.5481
Київська | Ржищів УПУ | 9069.7192 | 37.9731 | 10.5481
Київська | Росава УПУ | 9069.7192 | 37.9731 | 10.5481
Київська | Ставище УПУ | 9069.7192 | 37.9731 | 10.5481
Київська | Стайки УПУ | 9069.8148 | 37.9735 | 10.5482
Київська | Тараща (Ківшовата) УПУ | 9069.767 | 37.9733 | 10.5481
Київська | Тетіїв УПУ | 9070.5074 | 37.9764 | 10.549
Київська | Тулинці УПУ | 9069.6476 | 37.9728 | 10.548
Черкаська | Єлізоветівка ЯЧ | 9069.9103 | 37.9739 | 10.5483
Черкаська | АГНКС Золотоноша (РВУ "Харківавтогаз" ) УПУ | 9069.3849 | 37.9717 | 10.5477
Черкаська | АГНКС ТОВ "ТПК Автогазiнвест" | 9069.4804 | 37.9721 | 10.5478
Черкаська | АГНКС Черкаси (РВУ "Харківавтогаз" ) ЯЧ | 9069.1699 | 37.9708 | 10.5474
Черкаська | АЗОТ Яготин | 9069.6715 | 37.9729 | 10.548
Черкаська | Білозірря ЯЧ | 9069.767 | 37.9733 | 10.5481
Черкаська | Байбузи ЯЧ | 9069.6954 | 37.973 | 10.5481
Черкаська | Баштечки УПУ | 9069.6954 | 37.973 | 10.5481
Черкаська | Богодухівка УПУ | 9070.0775 | 37.9746 | 10.5485
Черкаська | ГРС Черкаси, лінія Черкаська ТЕЦ | 9070.388 | 37.9759 | 10.5489
Черкаська | Дмитрівка УПУ | 9069.8626 | 37.9737 | 10.5483
Черкаська | Драбів УПУ | 9069.6476 | 37.9728 | 10.548
Черкаська | Дубіївка ЯЧ | 9069.7192 | 37.9731 | 10.5481
Черкаська | Жашків УПУ | 9069.7192 | 37.9731 | 10.5481
Черкаська | Закревки ЯЧ | 9069.8864 | 37.9738 | 10.5483
Черкаська | Золотоноша УПУ | 9069.6954 | 37.973 | 10.5481
Черкаська | Канів ЯЧ | 9069.767 | 37.9733 | 10.5481
Черкаська | Кор.-Шевчен. УПУ | 9070.6985 | 37.9772 | 10.5492
Черкаська | Леськи ЯЧ | 9069.6715 | 37.9729 | 10.548
Черкаська | М.Бурімка УПУ | 9069.7909 | 37.9734 | 10.5482
Черкаська | Мельники (Крутьки) УПУ | 9069.6715 | 37.9729 | 10.548
Черкаська | Мошни ЯЧ | 9069.6954 | 37.973 | 10.5481
Черкаська | Острожани УПУ | 9069.6715 | 37.9729 | 10.548
Черкаська | ПАТ"Миронiвська птахофабрика" Ліпляве ЯЧ | 9068.8116 | 37.9693 | 10.547
Черкаська | ПАТ"Миронiвська птахофабрика" Тулинці УПУ | 9070.0775 | 37.9746 | 10.5485
Черкаська | Сахнівка УПУ | 9069.6954 | 37.973 | 10.5481
Черкаська | Сміла ЯЧ | 9069.7431 | 37.9732 | 10.5481
Черкаська | Старосілля ЯЧ | 9069.6954 | 37.973 | 10.5481
Черкаська | Степанки ЯЧ | 9069.6954 | 37.973 | 10.5481
Черкаська | Тубільці ЯЧ | 9069.7431 | 37.9732 | 10.5481
Черкаська | Хмільна ЯЧ | 9069.6954 | 37.973 | 10.5481
Черкаська | Черкаси (місто без ТЕЦ) Яготин | 9069.7192 | 37.9731 | 10.5481
Черкаська | Чорнобай УПУ | 9069.7431 | 37.9732 | 10.5481
Начальник Золотоніського ЛВУМГ |  | Коваль В.М. |  |  | 2019-01-02
Підрозділу підприємства, якому підпорядкована лабораторія |  | прізвище |  | підпис |  | дата
Начальник ВХАЛ |  | Куліш Т.В. |  |  | 2019-01-02
Лабораторія, де здійснювалось вимірювання газу |  | прізвище |  | підпис |  | дата