## паспорт
АТ "Укртрансгаз" | [5 empty] | ПАСПОРТ ФІЗИКО-ХІМІЧНИХ ПОКАЗНИКІВ ПРИРОДНОГО ГАЗУ №840 | [18 empty] | Маршрут №840
Філія "УМГ "Черкаситрансгаз" | [5 empty] | переданого Золотоніським ЛВУМГ та прийнятого ПАТ "Черкасигаз", ПАТ "Київоблгаз"
Золотоніський п/м Золотоніське ЛВУМГ
Вимірювальна хіміко-аналітична лабораторія
по газопроводу "Прогрес"
Свідоцтво № РЯ-0073/17 чинне до 03.11.2022 р. | [20 empty] | за період з 01.12.2018р. по 31.12.2018р.
Число місяця | Компонентний склад, % мол. | [11 empty] | Фізико-хімічні показники газу обчислені на основі компонентного складу, 101,325 кПа | [9 empty] | Температура точки роси вологи (Р = 3.92 МПа), °С | Температура точки роси вуглеводнів, °С | Масова концентрація сірководню, г/м3 | Масова концентрація меркаптанової сірки, г/м3 | Маса механічних домішок, г/м3
[13 empty] | Густина абсолютна, кг/м3,при 20 ºС, | Температура вимірювання/згоряння при 20/25°С
| метан, С1 | етан, С2 | пропан, С3 | ізо-бутан, і-С4 | н-бутан, н-С4 | нео-пентан, нео-С5 | ізо-пентан, і-С5 | н-пентан, н-С5 | гексани та вищі, С6+ | кисень, О2 | азот, N2 | діоксид вуглецю, CО2 |  | Теплота згоряння нижча |  |  | Теплота згоряння вища |  |  | Число Воббе вище
[14 empty] | ккал/м3 | МДж/м3 | кВт⋅год/м3 | ккал/м3 | МДж/м3 | кВт⋅год/м3 | ккал/м3 | МДж/м3 | кВт⋅год/м3
1 | [13 empty] | 8192.4144 | 34.3 | 9.5278 | 9080.9211 | 38.02 | 10.5611 | 11913.6335 | 49.88 | 13.8556
2 | [13 empty] | 8192.4144 | 34.3 | 9.5278 | 9080.9211 | 38.02 | 10.5611 | 11913.6335 | 49.88 | 13.8556
3 | 96.0922 | 2.1549 | 0.6653 | 0.1035 | 0.0997 | 0.0016 | 0.0185 | 0.013 | 0.01 | 0.0059 | 0.6616 | 0.1738 | 0.6987 | 8182.8605 | 34.26 | 9.5167 | 9071.3673 | 37.98 | 10.55 | 11908.8566 | 49.86 | 13.85 | -21.6
4 | 96.0952 | 2.1635 | 0.6689 | 0.1031 | 0.0993 | 0.0016 | 0.0181 | 0.0127 | 0.0099 | 0.0038 | 0.6484 | 0.1755 | 0.6987 | 8185.249 | 34.27 | 9.5194 | 9071.3673 | 37.98 | 10.55 | 11911.245 | 49.87 | 13.8528 | -21.9
5 | 96.0849 | 2.1708 | 0.6687 | 0.1038 | 0.1001 | 0.0016 | 0.0186 | 0.013 | 0.0102 | 0.0053 | 0.648 | 0.175 | 0.6988 | 8185.249 | 34.27 | 9.5194 | 9073.7557 | 37.99 | 10.5528 | 11913.6335 | 49.88 | 13.8556 | -21.7
6 | 96.0781 | 2.176 | 0.671 | 0.1036 | 0.0999 | 0.0016 | 0.0185 | 0.0131 | 0.0103 | 0.0057 | 0.6455 | 0.1767 | 0.6988 | 8187.6375 | 34.28 | 9.5222 | 9073.7557 | 37.99 | 10.5528 | 11913.6335 | 49.88 | 13.8556 | -21.5 |  |  |  | відсутні
7 | 96.1394 | 2.1391 | 0.6618 | 0.1027 | 0.099 | 0.0016 | 0.0184 | 0.013 | 0.0102 | 0.0039 | 0.6383 | 0.1726 | 0.6984 | 8182.8605 | 34.26 | 9.5167 | 9071.3673 | 37.98 | 10.55 | 11913.6335 | 49.88 | 13.8556 | -21.3
8 | [13 empty] | 8182.8605 | 34.26 | 9.5167 | 9071.3673 | 37.98 | 10.55 | 11913.6335 | 49.88 | 13.8556
9 | [13 empty] | 8182.8605 | 34.26 | 9.5167 | 9071.3673 | 37.98 | 10.55 | 11913.6335 | 49.88 | 13.8556
10 | 96.1474 | 2.1195 | 0.656 | 0.1019 | 0.0983 | 0.0015 | 0.0182 | 0.0129 | 0.0099 | 0.0055 | 0.6577 | 0.1712 | 0.6982 | 8180.4721 | 34.25 | 9.5139 | 9066.5904 | 37.96 | 10.5444 | 11908.8566 | 49.86 | 13.85 | -21.4
11 | 96.1193 | 2.1406 | 0.663 | 0.1028 | 0.099 | 0.0016 | 0.0184 | 0.0129 | 0.0095 | 0.0046 | 0.655 | 0.1733 | 0.6985 | 8182.8605 | 34.26 | 9.5167 | 9068.9788 | 37.97 | 10.5472 | 11908.8566 | 49.86 | 13.85 | -21.3
12 | 96.1145 | 2.1419 | 0.6624 | 0.1032 | 0.0995 | 0.0015 | 0.0186 | 0.0131 | 0.0103 | 0.0059 | 0.6561 | 0.173 | 0.6985 | 8182.8605 | 34.26 | 9.5167 | 9068.9788 | 37.97 | 10.5472 | 11908.8566 | 49.86 | 13.85 | -21.6
13 | 96.0851 | 2.1651 | 0.67 | 0.1044 | 0.1005 | 0.0015 | 0.0187 | 0.0132 | 0.0099 | 0.0045 | 0.6516 | 0.1755 | 0.6988 | 8185.249 | 34.27 | 9.5194 | 9073.7557 | 37.99 | 10.5528 | 11911.245 | 49.87 | 13.8528 | -22
14 | 96.027 | 2.2023 | 0.6819 | 0.1056 | 0.1013 | 0.0015 | 0.0186 | 0.0132 | 0.0102 | 0.0045 | 0.6551 | 0.1788 | 0.6992 | 8190.0259 | 34.29 | 9.525 | 9076.1442 | 38 | 10.5556 | 11913.6335 | 49.88 | 13.8556 | -22
15 | [13 empty] | 8190.0259 | 34.29 | 9.525 | 9076.1442 | 38 | 10.5556 | 11913.6335 | 49.88 | 13.8556
16 | [13 empty] | 8190.0259 | 34.29 | 9.525 | 9076.1442 | 38 | 10.5556 | 11913.6335 | 49.88 | 13.8556
17 | 96.1809 | 2.0991 | 0.6547 | 0.1023 | 0.0988 | 0.0016 | 0.0185 | 0.0129 | 0.0103 | 0.0037 | 0.6483 | 0.1689 | 0.698 | 8180.4721 | 34.25 | 9.5139 | 9066.5904 | 37.96 | 10.5444 | 11908.8566 | 49.86 | 13.85 | -21.4
18 | 96.1646 | 2.1122 | 0.6567 | 0.1026 | 0.0991 | 0.0016 | 0.0181 | 0.0129 | 0.0101 | 0.0038 | 0.6476 | 0.1707 | 0.6981 | 8180.4721 | 34.25 | 9.5139 | 9068.9788 | 37.97 | 10.5472 | 11911.245 | 49.87 | 13.8528 | -22.2
19 | 96.2314 | 2.0684 | 0.6437 | 0.1011 | 0.0975 | 0.0015 | 0.0183 | 0.0131 | 0.0104 | 0.0048 | 0.6447 | 0.1651 | 0.6976 | 8175.6952 | 34.23 | 9.5083 | 9064.2019 | 37.95 | 10.5417 | 11908.8566 | 49.86 | 13.85 | -21.7
20 | 96.1435 | 2.1326 | 0.6641 | 0.104 | 0.1003 | 0.0015 | 0.0187 | 0.0134 | 0.0108 | 0.0036 | 0.6364 | 0.1711 | 0.6984 | 8185.249 | 34.27 | 9.5194 | 9071.3673 | 37.98 | 10.55 | 11913.6335 | 49.88 | 13.8556 | -21.6
21 | 96.2173 | 2.0812 | 0.6443 | 0.1007 | 0.0971 | 0.0014 | 0.018 | 0.0128 | 0.0103 | 0.0052 | 0.6456 | 0.1661 | 0.6977 | 8175.6952 | 34.23 | 9.5083 | 9064.2019 | 37.95 | 10.5417 | 11908.8566 | 49.86 | 13.85 | -21.5
22 | 96.2771 | 2.0449 | 0.6328 | 0.0986 | 0.0951 | 0.0014 | 0.0176 | 0.0125 | 0.0098 | 0.0044 | 0.643 | 0.1628 | 0.6972 | 8173.3067 | 34.22 | 9.5056 | 9059.425 | 37.93 | 10.5361 | 11906.4681 | 49.85 | 13.8472 | -21.2 |  | <0.001 | <0.001
23 | [13 empty] | 8173.3067 | 34.22 | 9.5056 | 9059.425 | 37.93 | 10.5361 | 11906.4681 | 49.85 | 13.8472
24 | [13 empty] | 8173.3067 | 34.22 | 9.5056 | 9059.425 | 37.93 | 10.5361 | 11906.4681 | 49.85 | 13.8472
25 | [13 empty] | 8173.3067 | 34.22 | 9.5056 | 9059.425 | 37.93 | 10.5361 | 11906.4681 | 49.85 | 13.8472
26 | 96.2546 | 2.0646 | 0.6342 | 0.0985 | 0.0945 | 0.0014 | 0.0173 | 0.0121 | 0.0094 | 0.0038 | 0.6437 | 0.1659 | 0.6973 | 8173.3067 | 34.22 | 9.5056 | 9059.425 | 37.93 | 10.5361 | 11906.4681 | 49.85 | 13.8472 | -21.9
27 | 96.1904 | 2.0987 | 0.6479 | 0.1003 | 0.0964 | 0.0015 | 0.0178 | 0.0123 | 0.009 | 0.0045 | 0.6539 | 0.1673 | 0.6978 | 8178.0836 | 34.24 | 9.5111 | 9064.2019 | 37.95 | 10.5417 | 11908.8566 | 49.86 | 13.85 | -22
28 | 96.194 | 2.0965 | 0.6512 | 0.1011 | 0.0974 | 0.0015 | 0.0178 | 0.0126 | 0.0094 | 0.0036 | 0.6469 | 0.168 | 0.6979 | 8178.0836 | 34.24 | 9.5111 | 9064.2019 | 37.95 | 10.5417 | 11908.8566 | 49.86 | 13.85 | -22.1
29 | 96.158 | 2.1243 | 0.6589 | 0.1012 | 0.097 | 0.0013 | 0.0179 | 0.0126 | 0.0093 | 0.0036 | 0.6453 | 0.1706 | 0.6981 | 8180.4721 | 34.25 | 9.5139 | 9068.9788 | 37.97 | 10.5472 | 11911.245 | 49.87 | 13.8528 | -22
30 | [13 empty] | 8180.4721 | 34.25 | 9.5139 | 9068.9788 | 37.97 | 10.5472 | 11911.245 | 49.87 | 13.8528
31 | [13 empty] | 8180.4721 | 34.25 | 9.5139 | 9068.9788 | 37.97 | 10.5472 | 11911.245 | 49.87 | 13.8528
Рівень одоризації відповідає чинним нормативним документам | [13 empty] | 8181.8574 | 34.2558 | 9.5155 | 9069.0982 | 37.9705 | 10.5474
Середньозважене значення теплоти згоряння:
| Начальник Золотоніського ЛВУМГ | [8 empty] | Коваль В.М. | [9 empty] | 2019-01-02
|  | Підрозділу підприємства, якому підпорядкована лабораторія | [8 empty] | прізвище | [5 empty] | підпис |  |  |  | дата
| Начальник ВХАЛ | [8 empty] | Куліш Т.В. | [9 empty] | 2019-01-02
|  | Лабораторія, де здійснювалось вимірювання газу | [8 empty] | прізвище | [5 empty] | підпис |  |  |  | дата

## додаток
Додаток до Паспорту фізико-хімічних показників природного газу. Маршрут №840
Область | ГРС, прямий споживач | Cередньозважене значення вищої теплоти згоряння
|  | ккал/м³ | МДж/м³ | кВт*год./м³
Маршрут №840 |  | 9069.0982 | 37.9705 | 10.5474
Київська | Гейсиха П | 9069.2177 | 37.971 | 10.5475
Київська | Медвин П | 9069.1221 | 37.9706 | 10.5474
Київська | Юшків Ріг П | 9069.146 | 37.9707 | 10.5474
Черкаська | Пальміра (Привітне) П | 9068.9549 | 37.9699 | 10.5472
Начальник Золотоніського ЛВУМГ |  | Коваль В.М. |  |  | 2019-01-02
Підрозділу підприємства, якому підпорядкована лабораторія |  | прізвище |  | підпис |  | дата
Начальник ВХАЛ |  | Куліш Т.В. |  |  | 2019-01-02
Лабораторія, де здійснювалось вимірювання газу |  | прізвище |  | підпис |  | дата