## паспорт
АТ "Укртрансгаз" | [5 empty] | ПАСПОРТ ФІЗИКО-ХІМІЧНИХ ПОКАЗНИКІВ ПРИРОДНОГО ГАЗУ №163 | [18 empty] | Маршрут №163
Філія "УМГ "КИЇВТРАНСГАЗ" | [5 empty] | переданого Чернігівським ЛВУМГ та прийнятого ПАТ "Чернігівгаз", ПАТ "Київоблгаз"
Чернігівське ЛВУМГ
Вимірювальна хіміко-аналітична лабораторія
по газопроводу "Дашава-Київ-Брянськ-Москва"
Свідоцтво № 32/2018 чинне до 12.07.2021 р. | [20 empty] | за період з 01.12.2018р. по 31.12.2018р.
Число місяця | Компонентний склад, % мол. | [11 empty] | Фізико-хімічні показники газу обчислені на основі компонентного складу, 101,325 кПа | [9 empty] | Температура точки роси вологи (Р = 3.92 МПа), °С | Температура точки роси вуглеводнів, °С | Масова концентрація сірководню, г/м3 | Масова концентрація меркаптанової сірки, г/м3 | Маса механічних домішок, г/м3
[13 empty] | Густина абсолютна, кг/м3,при 20 ºС, | Температура вимірювання/згоряння при 20/25°С
| метан, С1 | етан, С2 | пропан, С3 | ізо-бутан, і-С4 | н-бутан, н-С4 | нео-пентан, нео-С5 | ізо-пентан, і-С5 | н-пентан, н-С5 | гексани та вищі, С6+ | кисень, О2 | азот, N2 | діоксид вуглецю, CО2 |  | Теплота згоряння нижча |  |  | Теплота згоряння вища |  |  | Число Воббе вище
[14 empty] | ккал/м3 | МДж/м3 | кВт⋅год/м3 | ккал/м3 | МДж/м3 | кВт⋅год/м3 | ккал/м3 | МДж/м3 | кВт⋅год/м3
1 | [13 empty] | 8247.3489 | 34.53 | 9.5917 | 9133.4672 | 38.24 | 10.6222 | 11483.7109 | 48.08 | 13.3556
2 | [13 empty] | 8247.3489 | 34.53 | 9.5917 | 9133.4672 | 38.24 | 10.6222 | 11483.7109 | 48.08 | 13.3556
3 | [13 empty] | 8247.3489 | 34.53 | 9.5917 | 9133.4672 | 38.24 | 10.6222 | 11483.7109 | 48.08 | 13.3556
4 | [13 empty] | 8247.3489 | 34.53 | 9.5917 | 9133.4672 | 38.24 | 10.6222 | 11483.7109 | 48.08 | 13.3556
5 | 89.2682 | 5.0653 | 1.1496 | 0.1231 | 0.1914 | 0.0041 | 0.0523 | 0.0429 | 0.0838 | 0.0037 | 1.5653 | 2.4503 | 0.7582 | 8233.0182 | 34.47 | 9.575 | 9116.748 | 38.17 | 10.6028 | 11490.8762 | 48.11 | 13.3639 | -8.8 | -8.4 | 0,0000 | 0,0002 | відсутні
6 | [13 empty] | 8233.0182 | 34.47 | 9.575 | 9116.748 | 38.17 | 10.6028 | 11490.8762 | 48.11 | 13.3639
7 | [13 empty] | 8233.0182 | 34.47 | 9.575 | 9116.748 | 38.17 | 10.6028 | 11490.8762 | 48.11 | 13.3639
8 | [13 empty] | 8233.0182 | 34.47 | 9.575 | 9116.748 | 38.17 | 10.6028 | 11490.8762 | 48.11 | 13.3639
9 | [13 empty] | 8233.0182 | 34.47 | 9.575 | 9116.748 | 38.17 | 10.6028 | 11490.8762 | 48.11 | 13.3639
10 | 89.2682 | 5.0712 | 1.1475 | 0.1225 | 0.1905 | 0.0042 | 0.0536 | 0.045 | 0.1077 | 0.0019 | 1.5664 | 2.4213 | 0.7586 | 8242.572 | 34.51 | 9.5861 | 9128.6903 | 38.22 | 10.6167 | 11502.8185 | 48.16 | 13.3778 | -9.1 | -8.6 | 0,0000 | 0,0002 | відсутні
11 | [13 empty] | 8242.572 | 34.51 | 9.5861 | 9128.6903 | 38.22 | 10.6167 | 11502.8185 | 48.16 | 13.3778
12 | [13 empty] | 8242.572 | 34.51 | 9.5861 | 9128.6903 | 38.22 | 10.6167 | 11502.8185 | 48.16 | 13.3778
13 | [13 empty] | 8242.572 | 34.51 | 9.5861 | 9128.6903 | 38.22 | 10.6167 | 11502.8185 | 48.16 | 13.3778
14 | [13 empty] | 8242.572 | 34.51 | 9.5861 | 9128.6903 | 38.22 | 10.6167 | 11502.8185 | 48.16 | 13.3778
15 | [13 empty] | 8242.572 | 34.51 | 9.5861 | 9128.6903 | 38.22 | 10.6167 | 11502.8185 | 48.16 | 13.3778
16 | [13 empty] | 8242.572 | 34.51 | 9.5861 | 9128.6903 | 38.22 | 10.6167 | 11502.8185 | 48.16 | 13.3778
17 | 89.3296 | 5.0306 | 1.1379 | 0.1214 | 0.1881 | 0.0041 | 0.0521 | 0.0429 | 0.0871 | 0.0078 | 1.6242 | 2.3742 | 0.7573 | 8230.6297 | 34.46 | 9.5722 | 9114.3595 | 38.16 | 10.6 | 11495.6532 | 48.13 | 13.3694 | -9 | -8.5 | 0,0000 | 0,0002 | відсутні
18 | [13 empty] | 8230.6297 | 34.46 | 9.5722 | 9114.3595 | 38.16 | 10.6 | 11495.6532 | 48.13 | 13.3694
19 | [13 empty] | 8230.6297 | 34.46 | 9.5722 | 9114.3595 | 38.16 | 10.6 | 11495.6532 | 48.13 | 13.3694
20 | [13 empty] | 8230.6297 | 34.46 | 9.5722 | 9114.3595 | 38.16 | 10.6 | 11495.6532 | 48.13 | 13.3694
21 | [13 empty] | 8230.6297 | 34.46 | 9.5722 | 9114.3595 | 38.16 | 10.6 | 11495.6532 | 48.13 | 13.3694
22 | [13 empty] | 8230.6297 | 34.46 | 9.5722 | 9114.3595 | 38.16 | 10.6 | 11495.6532 | 48.13 | 13.3694
23 | [13 empty] | 8230.6297 | 34.46 | 9.5722 | 9114.3595 | 38.16 | 10.6 | 11495.6532 | 48.13 | 13.3694
24 | [13 empty] | 8230.6297 | 34.46 | 9.5722 | 9114.3595 | 38.16 | 10.6 | 11495.6532 | 48.13 | 13.3694
25 | [13 empty] | 8230.6297 | 34.46 | 9.5722 | 9114.3595 | 38.16 | 10.6 | 11495.6532 | 48.13 | 13.3694
26 | 89.338 | 5.0356 | 1.1507 | 0.1232 | 0.1924 | 0.0042 | 0.0556 | 0.0473 | 0.127 | 0.0024 | 1.5909 | 2.3327 | 0.7582 | 8254.5143 | 34.56 | 9.6 | 9140.6326 | 38.27 | 10.6306 | 11519.5378 | 48.23 | 13.3972 | -9 | -8.4 | 0,0000 | 0,0002 | відсутні
27 | [13 empty] | 8254.5143 | 34.56 | 9.6 | 9140.6326 | 38.27 | 10.6306 | 11519.5378 | 48.23 | 13.3972
28 | [13 empty] | 8254.5143 | 34.56 | 9.6 | 9140.6326 | 38.27 | 10.6306 | 11519.5378 | 48.23 | 13.3972
29 | [13 empty] | 8254.5143 | 34.56 | 9.6 | 9140.6326 | 38.27 | 10.6306 | 11519.5378 | 48.23 | 13.3972
30 | [13 empty] | 8254.5143 | 34.56 | 9.6 | 9140.6326 | 38.27 | 10.6306 | 11519.5378 | 48.23 | 13.3972
31 | [13 empty] | 8254.5143 | 34.56 | 9.6 | 9140.6326 | 38.27 | 10.6306 | 11519.5378 | 48.23 | 13.3972
Рівень одоризації відповідає чинним нормативним документам | [13 empty] | 8240.303 | 34.5005 | 9.5835 | 9125.3226 | 38.2059 | 10.6128
Середньозважене значення теплоти згоряння:
| Начальник Чернігівського ЛВУМГ | [8 empty] | Шутішин В.О. | [10 empty] | 2019-01-02
|  | Підрозділу підприємства, якому підпорядкована лабораторія | [8 empty] | прізвище | [5 empty] | підпис |  |  |  | дата
| Завідувач ВХАЛ | [8 empty] | Лапа І.О. | [10 empty] | 2019-01-02
|  | Лабораторія, де здійснювалось вимірювання газу | [8 empty] | прізвище | [5 empty] | підпис |  |  |  | дата
| Начальник служби ГВ і М | [8 empty] | Макаров О.В. | [10 empty] | 2019-01-02
|  | Підрозділу, відповідального за облік газу за маршрутом | [8 empty] | прізвище | [5 empty] | підпис |  |  |  | дата

## додаток
Додаток до Паспорту фізико-хімічних показників природного газу. Маршрут №163
Область | ГРС, прямий споживач | Cередньозважене значення вищої теплоти згоряння
|  | ккал/м³ | МДж/м³ | кВт*год./м³
Маршрут №163 |  | 9125.3226 | 38.2059 | 10.6128
Київська | В.Дубечня | 9125.1076 | 38.205 | 10.6125
Київська | Жукін | 9124.8926 | 38.2041 | 10.6123
Чернігівська | Бобровиця | 9125.442 | 38.2064 | 10.6129
Чернігівська | Булахів | 9125.442 | 38.2064 | 10.6129
Чернігівська | Десна | 9125.2031 | 38.2054 | 10.6126
Чернігівська | Козелець | 9125.4181 | 38.2063 | 10.6129
Чернігівська | Мостище/ Петрівське-1 | 9125.442 | 38.2064 | 10.6129
Чернігівська | Остер | 9125.4898 | 38.2066 | 10.6129
Чернігівська | Чемер | 9125.4659 | 38.2065 | 10.6129
Начальник Чернігівського ЛВУМГ |  | Шутішин В.О. |  |  | 2019-01-02
Підрозділу підприємства, якому підпорядкована лабораторія |  | прізвище |  | підпис | дата
Завідувач ВХАЛ |  | Лапа І.О. |  |  | 2019-01-02
Лабораторія, де здійснювалось вимірювання газу |  | прізвище |  | підпис | дата
Начальник служби ГВ і М |  | Макаров О.В. |  |  | 2019-01-02
Підрозділу, відповідального за облік газу за маршрутом |  | прізвище |  | підпис | дата