## паспорт
АТ "Укртрансгаз" | [5 empty] | ПАСПОРТ ФІЗИКО-ХІМІЧНИХ ПОКАЗНИКІВ ПРИРОДНОГО ГАЗУ №165 | [18 empty] | Маршрут №165
Філія "УМГ "КИЇВТРАНСГАЗ" | [5 empty] | переданого Чернігівським ЛВУМГ та прийнятого ПАТ "Чернігівгаз", ПАТ "Сумигаз", ТОВ "ГАЗОВІ АВТОМОБІЛЬНІ ЗАПРАВКИ"
Чернігівське ЛВУМГ
Вимірювальна хіміко-аналітична лабораторія
по газопроводу "Дашава-Київ-Брянськ-Москва"
Свідоцтво № 32/2018 чинне до 12.07.2021 р. | [20 empty] | за період з 01.12.2018р. по 31.12.2018р.
Число місяця | Компонентний склад, % мол. | [11 empty] | Фізико-хімічні показники газу обчислені на основі компонентного складу, 101,325 кПа | [9 empty] | Температура точки роси вологи (Р = 3.92 МПа), °С | Температура точки роси вуглеводнів, °С | Масова концентрація сірководню, г/м3 | Масова концентрація меркаптанової сірки, г/м3 | Маса механічних домішок, г/м3
[13 empty] | Густина абсолютна, кг/м3,при 20 ºС, | Температура вимірювання/згоряння при 20/25°С
| метан, С1 | етан, С2 | пропан, С3 | ізо-бутан, і-С4 | н-бутан, н-С4 | нео-пентан, нео-С5 | ізо-пентан, і-С5 | н-пентан, н-С5 | гексани та вищі, С6+ | кисень, О2 | азот, N2 | діоксид вуглецю, CО2 |  | Теплота згоряння нижча |  |  | Теплота згоряння вища |  |  | Число Воббе вище
[14 empty] | ккал/м3 | МДж/м3 | кВт⋅год/м3 | ккал/м3 | МДж/м3 | кВт⋅год/м3 | ккал/м3 | МДж/м3 | кВт⋅год/м3
1 | [13 empty] | 8242.572 | 34.51 | 9.5861 | 9128.6903 | 38.22 | 10.6167 | 11483.7109 | 48.08 | 13.3556
2 | [13 empty] | 8242.572 | 34.51 | 9.5861 | 9128.6903 | 38.22 | 10.6167 | 11483.7109 | 48.08 | 13.3556
3 | [13 empty] | 8242.572 | 34.51 | 9.5861 | 9128.6903 | 38.22 | 10.6167 | 11483.7109 | 48.08 | 13.3556
4 | 89.2052 | 5.0752 | 1.1727 | 0.1277 | 0.2036 | 0.0043 | 0.0558 | 0.0469 | 0.0733 | 0.0015 | 1.5239 | 2.5099 | 0.7591 | 8235.4066 | 34.48 | 9.5778 | 9121.5249 | 38.19 | 10.6083 | 11488.4878 | 48.1 | 13.3611 | -8.8 | -8.2 | 0,0000 | 0,0002 | відсутні
5 | [13 empty] | 8235.4066 | 34.48 | 9.5778 | 9121.5249 | 38.19 | 10.6083 | 11488.4878 | 48.1 | 13.3611
6 | [13 empty] | 8235.4066 | 34.48 | 9.5778 | 9121.5249 | 38.19 | 10.6083 | 11488.4878 | 48.1 | 13.3611
7 | [13 empty] | 8235.4066 | 34.48 | 9.5778 | 9121.5249 | 38.19 | 10.6083 | 11488.4878 | 48.1 | 13.3611
8 | [13 empty] | 8235.4066 | 34.48 | 9.5778 | 9121.5249 | 38.19 | 10.6083 | 11488.4878 | 48.1 | 13.3611
9 | [13 empty] | 8235.4066 | 34.48 | 9.5778 | 9121.5249 | 38.19 | 10.6083 | 11488.4878 | 48.1 | 13.3611
10 | [13 empty] | 8235.4066 | 34.48 | 9.5778 | 9121.5249 | 38.19 | 10.6083 | 11488.4878 | 48.1 | 13.3611
11 | [13 empty] | 8235.4066 | 34.48 | 9.5778 | 9121.5249 | 38.19 | 10.6083 | 11488.4878 | 48.1 | 13.3611
12 | 89.2149 | 5.0974 | 1.1595 | 0.1245 | 0.195 | 0.0042 | 0.0538 | 0.0446 | 0.0736 | 0.0017 | 1.5499 | 2.4809 | 0.7586 | 8233.0182 | 34.47 | 9.575 | 9119.1365 | 38.18 | 10.6056 | 11488.4878 | 48.1 | 13.3611 | -9 | -8.5 | 0,0000 | 0,0002 | відсутні
13 | [13 empty] | 8233.0182 | 34.47 | 9.575 | 9119.1365 | 38.18 | 10.6056 | 11488.4878 | 48.1 | 13.3611
14 | [13 empty] | 8233.0182 | 34.47 | 9.575 | 9119.1365 | 38.18 | 10.6056 | 11488.4878 | 48.1 | 13.3611
15 | [13 empty] | 8233.0182 | 34.47 | 9.575 | 9119.1365 | 38.18 | 10.6056 | 11488.4878 | 48.1 | 13.3611
16 | [13 empty] | 8233.0182 | 34.47 | 9.575 | 9119.1365 | 38.18 | 10.6056 | 11488.4878 | 48.1 | 13.3611
17 | [13 empty] | 8233.0182 | 34.47 | 9.575 | 9119.1365 | 38.18 | 10.6056 | 11488.4878 | 48.1 | 13.3611
18 | [13 empty] | 8233.0182 | 34.47 | 9.575 | 9119.1365 | 38.18 | 10.6056 | 11488.4878 | 48.1 | 13.3611
19 | 89.2974 | 5.056 | 1.1496 | 0.1235 | 0.1933 | 0.0042 | 0.0533 | 0.0441 | 0.0726 | 0.0018 | 1.5419 | 2.4623 | 0.7579 | 8230.6297 | 34.46 | 9.5722 | 9114.3595 | 38.16 | 10.6 | 11490.8762 | 48.11 | 13.3639 | -9 | -8.4 | 0,0000 | 0,0002 | відсутні
20 | [13 empty] | 8230.6297 | 34.46 | 9.5722 | 9114.3595 | 38.16 | 10.6 | 11490.8762 | 48.11 | 13.3639
21 | [13 empty] | 8230.6297 | 34.46 | 9.5722 | 9114.3595 | 38.16 | 10.6 | 11490.8762 | 48.11 | 13.3639
22 | [13 empty] | 8230.6297 | 34.46 | 9.5722 | 9114.3595 | 38.16 | 10.6 | 11490.8762 | 48.11 | 13.3639
23 | [13 empty] | 8230.6297 | 34.46 | 9.5722 | 9114.3595 | 38.16 | 10.6 | 11490.8762 | 48.11 | 13.3639
24 | [13 empty] | 8230.6297 | 34.46 | 9.5722 | 9114.3595 | 38.16 | 10.6 | 11490.8762 | 48.11 | 13.3639
25 | [13 empty] | 8230.6297 | 34.46 | 9.5722 | 9114.3595 | 38.16 | 10.6 | 11490.8762 | 48.11 | 13.3639
26 | 89.2588 | 5.0854 | 1.1508 | 0.1232 | 0.1921 | 0.0042 | 0.0531 | 0.0439 | 0.0731 | 0.0018 | 1.5473 | 2.4663 | 0.7581 | 8230.6297 | 34.46 | 9.5722 | 9116.748 | 38.17 | 10.6028 | 11490.8762 | 48.11 | 13.3639 | -8.8 | -8.2 | 0,0000 | 0,0002 | відсутні
27 | [13 empty] | 8230.6297 | 34.46 | 9.5722 | 9116.748 | 38.17 | 10.6028 | 11490.8762 | 48.11 | 13.3639
28 | [13 empty] | 8230.6297 | 34.46 | 9.5722 | 9116.748 | 38.17 | 10.6028 | 11490.8762 | 48.11 | 13.3639
29 | [13 empty] | 8230.6297 | 34.46 | 9.5722 | 9116.748 | 38.17 | 10.6028 | 11490.8762 | 48.11 | 13.3639
30 | [13 empty] | 8230.6297 | 34.46 | 9.5722 | 9116.748 | 38.17 | 10.6028 | 11490.8762 | 48.11 | 13.3639
31 | [13 empty] | 8230.6297 | 34.46 | 9.5722 | 9116.748 | 38.17 | 10.6028 | 11490.8762 | 48.11 | 13.3639
Рівень одоризації відповідає чинним нормативним документам | [13 empty] | 8233.8064 | 34.4733 | 9.5759 | 9119.3753 | 38.181 | 10.6058
Середньозважене значення теплоти згоряння:
| Начальник Чернігівського ЛВУМГ | [8 empty] | Шутішин В.О. | [10 empty] | 2019-01-02
|  | Підрозділу підприємства, якому підпорядкована лабораторія | [8 empty] | прізвище | [5 empty] | підпис |  |  |  | дата
| Завідувач ВХАЛ | [8 empty] | Лапа І.О. | [10 empty] | 2019-01-02
|  | Лабораторія, де здійснювалось вимірювання газу | [8 empty] | прізвище | [5 empty] | підпис |  |  |  | дата
| Начальник служби ГВ і М | [8 empty] | Макаров О.В. | [10 empty] | 2019-01-02
|  | Підрозділу, відповідального за облік газу за маршрутом | [8 empty] | прізвище | [5 empty] | підпис |  |  |  | дата

## додаток
Додаток до Паспорту фізико-хімічних показників природного газу. Маршрут №165
Область | ГРС, прямий споживач | Cередньозважене значення вищої теплоти згоряння
|  | ккал/м³ | МДж/м³ | кВт*год./м³
Маршрут №165 |  | 9119.3753 | 38.181 | 10.6058
Сумська | АГНКС ТОВ "ГАЗ" м.Шостка | 9119.1842 | 38.1802 | 10.6056
Сумська | АГНКС Шостка-1 | 9119.017 | 38.1795 | 10.6054
Чернігівська | Іванівка (Семен. р-н) | 9119.017 | 38.1795 | 10.6054
Чернігівська | Буда-Вороб`ївська | 9119.0648 | 38.1797 | 10.6055
Чернігівська | Горбове | 9119.2081 | 38.1803 | 10.6056
Чернігівська | Жадове | 9119.1126 | 38.1799 | 10.6055
Чернігівська | Забарівка | 9119.1365 | 38.18 | 10.6056
Чернігівська | Кірове/ Троїцьке | 9119.3514 | 38.1809 | 10.6058
Чернігівська | Корюківка | 9119.2081 | 38.1803 | 10.6056
Чернігівська | Костобобрів | 9119.1842 | 38.1802 | 10.6056
Чернігівська | Машеве | 9119.2081 | 38.1803 | 10.6056
Чернігівська | Н.Сіверський | 9119.5903 | 38.1819 | 10.6061
Чернігівська | Наумівка | 9119.1603 | 38.1801 | 10.6056
Чернігівська | Олександрівка | 9119.1842 | 38.1802 | 10.6056
Чернігівська | Печенюги | 9119.0648 | 38.1797 | 10.6055
Чернігівська | Радомка | 9119.1603 | 38.1801 | 10.6056
Чернігівська | Семенівка | 9119.1603 | 38.1801 | 10.6056
Чернігівська | Сядрине | 9121.716 | 38.1908 | 10.6086
Чернігівська | Хотіївка | 9118.9932 | 38.1794 | 10.6054
Начальник Чернігівського ЛВУМГ |  | Шутішин В.О. |  |  | 2019-01-02
Підрозділу підприємства, якому підпорядкована лабораторія |  | прізвище |  | підпис | дата
Завідувач ВХАЛ |  | Лапа І.О. |  |  | 2019-01-02
Лабораторія, де здійснювалось вимірювання газу |  | прізвище |  | підпис | дата
Начальник служби ГВ і М |  | Макаров О.В. |  |  | 2019-01-02
Підрозділу, відповідального за облік газу за маршрутом |  | прізвище |  | підпис | дата