## паспорт
АТ "Укртрансгаз" | [5 empty] | ПАСПОРТ ФІЗИКО-ХІМІЧНИХ ПОКАЗНИКІВ ПРИРОДНОГО ГАЗУ №166 | [18 empty] | Маршрут №166
Філія "УМГ "КИЇВТРАНСГАЗ" | [5 empty] | переданого Чернігівським ЛВУМГ та прийнятого ПАТ "Чернігівгаз", ПАТ "Сумигаз"
Чернігівське ЛВУМГ
Вимірювальна хіміко-аналітична лабораторія
по газопроводу "Тула-Шостка-Київ" (ТШК)
Свідоцтво № 32/2018 чинне до 12.07.2021 р. | [20 empty] | за період з 01.12.2018р. по 31.12.2018р.
Число місяця | Компонентний склад, % мол. | [11 empty] | Фізико-хімічні показники газу обчислені на основі компонентного складу, 101,325 кПа | [9 empty] | Температура точки роси вологи (Р = 3.92 МПа), °С | Температура точки роси вуглеводнів, °С | Масова концентрація сірководню, г/м3 | Масова концентрація меркаптанової сірки, г/м3 | Маса механічних домішок, г/м3
[13 empty] | Густина абсолютна, кг/м3,при 20 ºС, | Температура вимірювання/згоряння при 20/25°С
| метан, С1 | етан, С2 | пропан, С3 | ізо-бутан, і-С4 | н-бутан, н-С4 | нео-пентан, нео-С5 | ізо-пентан, і-С5 | н-пентан, н-С5 | гексани та вищі, С6+ | кисень, О2 | азот, N2 | діоксид вуглецю, CО2 |  | Теплота згоряння нижча |  |  | Теплота згоряння вища |  |  | Число Воббе вище
[14 empty] | ккал/м3 | МДж/м3 | кВт⋅год/м3 | ккал/м3 | МДж/м3 | кВт⋅год/м3 | ккал/м3 | МДж/м3 | кВт⋅год/м3
1 | [13 empty] | 8247.3489 | 34.53 | 9.5917 | 9133.4672 | 38.24 | 10.6222 | 11486.0993 | 48.09 | 13.3583
2 | [13 empty] | 8247.3489 | 34.53 | 9.5917 | 9133.4672 | 38.24 | 10.6222 | 11486.0993 | 48.09 | 13.3583
3 | [13 empty] | 8247.3489 | 34.53 | 9.5917 | 9133.4672 | 38.24 | 10.6222 | 11486.0993 | 48.09 | 13.3583
4 | 89.1569 | 5.073 | 1.174 | 0.1288 | 0.2059 | 0.0044 | 0.0584 | 0.05 | 0.1181 | 0.0018 | 1.5248 | 2.5039 | 0.7606 | 8252.1258 | 34.55 | 9.5972 | 9138.2441 | 38.26 | 10.6278 | 11500.4301 | 48.15 | 13.375 | -8.6 | -8 | 0,0000 | 0,0002 | відсутні
5 | [13 empty] | 8252.1258 | 34.55 | 9.5972 | 9138.2441 | 38.26 | 10.6278 | 11500.4301 | 48.15 | 13.375
6 | [13 empty] | 8252.1258 | 34.55 | 9.5972 | 9138.2441 | 38.26 | 10.6278 | 11500.4301 | 48.15 | 13.375
7 | [13 empty] | 8252.1258 | 34.55 | 9.5972 | 9138.2441 | 38.26 | 10.6278 | 11500.4301 | 48.15 | 13.375
8 | [13 empty] | 8252.1258 | 34.55 | 9.5972 | 9138.2441 | 38.26 | 10.6278 | 11500.4301 | 48.15 | 13.375
9 | [13 empty] | 8252.1258 | 34.55 | 9.5972 | 9138.2441 | 38.26 | 10.6278 | 11500.4301 | 48.15 | 13.375
10 | [13 empty] | 8252.1258 | 34.55 | 9.5972 | 9138.2441 | 38.26 | 10.6278 | 11500.4301 | 48.15 | 13.375
11 | [13 empty] | 8252.1258 | 34.55 | 9.5972 | 9138.2441 | 38.26 | 10.6278 | 11500.4301 | 48.15 | 13.375
12 | 89.1513 | 5.1059 | 1.1672 | 0.1264 | 0.1991 | 0.0043 | 0.0566 | 0.0478 | 0.1058 | 0.0018 | 1.5505 | 2.4833 | 0.76 | 8247.3489 | 34.53 | 9.5917 | 9133.4672 | 38.24 | 10.6222 | 11498.0416 | 48.14 | 13.3722 | -9.2 | -8.8 | 0,0000 | 0,0002 | відсутні
13 | [13 empty] | 8247.3489 | 34.53 | 9.5917 | 9133.4672 | 38.24 | 10.6222 | 11498.0416 | 48.14 | 13.3722
14 | [13 empty] | 8247.3489 | 34.53 | 9.5917 | 9133.4672 | 38.24 | 10.6222 | 11498.0416 | 48.14 | 13.3722
15 | [13 empty] | 8247.3489 | 34.53 | 9.5917 | 9133.4672 | 38.24 | 10.6222 | 11498.0416 | 48.14 | 13.3722
16 | [13 empty] | 8247.3489 | 34.53 | 9.5917 | 9133.4672 | 38.24 | 10.6222 | 11498.0416 | 48.14 | 13.3722
17 | [13 empty] | 8247.3489 | 34.53 | 9.5917 | 9133.4672 | 38.24 | 10.6222 | 11498.0416 | 48.14 | 13.3722
18 | [13 empty] | 8247.3489 | 34.53 | 9.5917 | 9133.4672 | 38.24 | 10.6222 | 11498.0416 | 48.14 | 13.3722
19 | 89.2364 | 5.0629 | 1.1574 | 0.1252 | 0.1974 | 0.0043 | 0.056 | 0.047 | 0.1039 | 0.0019 | 1.5429 | 2.4647 | 0.7592 | 8244.9605 | 34.52 | 9.5889 | 9128.6903 | 38.22 | 10.6167 | 11498.0416 | 48.14 | 13.3722 | -9.2 | -8.6 | 0,0000 | 0,0002 | відсутні
20 | [13 empty] | 8244.9605 | 34.52 | 9.5889 | 9128.6903 | 38.22 | 10.6167 | 11498.0416 | 48.14 | 13.3722
21 | [13 empty] | 8244.9605 | 34.52 | 9.5889 | 9128.6903 | 38.22 | 10.6167 | 11498.0416 | 48.14 | 13.3722
22 | [13 empty] | 8244.9605 | 34.52 | 9.5889 | 9128.6903 | 38.22 | 10.6167 | 11498.0416 | 48.14 | 13.3722
23 | [13 empty] | 8244.9605 | 34.52 | 9.5889 | 9128.6903 | 38.22 | 10.6167 | 11498.0416 | 48.14 | 13.3722
24 | [13 empty] | 8244.9605 | 34.52 | 9.5889 | 9128.6903 | 38.22 | 10.6167 | 11498.0416 | 48.14 | 13.3722
25 | [13 empty] | 8244.9605 | 34.52 | 9.5889 | 9128.6903 | 38.22 | 10.6167 | 11498.0416 | 48.14 | 13.3722
26 | 89.319 | 5.0591 | 1.145 | 0.1225 | 0.1904 | 0.0041 | 0.0531 | 0.0441 | 0.0842 | 0.0021 | 1.5662 | 2.4102 | 0.7576 | 8235.4066 | 34.48 | 9.5778 | 9121.5249 | 38.19 | 10.6083 | 11500.4301 | 48.15 | 13.375 | -9 | -8.2 | 0,0000 | 0,0002 | відсутні
27 | [13 empty] | 8235.4066 | 34.48 | 9.5778 | 9121.5249 | 38.19 | 10.6083 | 11500.4301 | 48.15 | 13.375
28 | [13 empty] | 8235.4066 | 34.48 | 9.5778 | 9121.5249 | 38.19 | 10.6083 | 11500.4301 | 48.15 | 13.375
29 | [13 empty] | 8235.4066 | 34.48 | 9.5778 | 9121.5249 | 38.19 | 10.6083 | 11500.4301 | 48.15 | 13.375
30 | [13 empty] | 8235.4066 | 34.48 | 9.5778 | 9121.5249 | 38.19 | 10.6083 | 11500.4301 | 48.15 | 13.375
31 | [13 empty] | 8235.4066 | 34.48 | 9.5778 | 9121.5249 | 38.19 | 10.6083 | 11500.4301 | 48.15 | 13.375
Рівень одоризації відповідає чинним нормативним документам | [13 empty] | 8245.8203 | 34.5236 | 9.5899 | 9131.3893 | 38.2313 | 10.6198
Середньозважене значення теплоти згоряння:
| Начальник Чернігівського ЛВУМГ | [8 empty] | Шутішин В.О. | [10 empty] | 2019-01-02
|  | Підрозділу підприємства, якому підпорядкована лабораторія | [8 empty] | прізвище | [5 empty] | підпис |  |  |  | дата
| Завідувач ВХАЛ | [8 empty] | Лапа І.О. | [10 empty] | 2019-01-02
|  | Лабораторія, де здійснювалось вимірювання газу | [8 empty] | прізвище | [5 empty] | підпис |  |  |  | дата
| Начальник служби ГВ і М | [8 empty] | Макаров О.В. | [10 empty] | 2019-01-02
|  | Підрозділу, відповідального за облік газу за маршрутом | [8 empty] | прізвище | [5 empty] | підпис |  |  |  | дата

## додаток
Додаток до Паспорту фізико-хімічних показників природного газу. Маршрут №166
Область | ГРС, прямий споживач | Cередньозважене значення вищої теплоти згоряння
|  | ккал/м³ | МДж/м³ | кВт*год./м³
Маршрут №166 |  | 9131.3893 | 38.2313 | 10.6198
Сумська | Глухів | 9131.1026 | 38.2301 | 10.6195
Сумська | Кролевець | 9131.652 | 38.2324 | 10.6201
Сумська | Пирогівка | 9131.0071 | 38.2297 | 10.6194
Сумська | Свіса | 9131.0549 | 38.2299 | 10.6194
Сумська | Слоут | 9131.0071 | 38.2297 | 10.6194
Сумська | Шостка 2 | 9131.3654 | 38.2312 | 10.6198
Сумська | Ямпіль | 9131.1026 | 38.2301 | 10.6195
Чернігівська | Іванівка (Борз.) | 9131.8431 | 38.2332 | 10.6203
Чернігівська | Бахмач | 9131.9147 | 38.2335 | 10.6204
Чернігівська | Борзна | 9131.4848 | 38.2317 | 10.6199
Чернігівська | Вишеньки-1 | 9131.0788 | 38.23 | 10.6194
Чернігівська | Городище | 9131.1743 | 38.2304 | 10.6196
Чернігівська | Деснянське/ Свердлівка | 9131.1265 | 38.2302 | 10.6195
Чернігівська | Короп | 9131.2221 | 38.2306 | 10.6196
Чернігівська | Обмачеве | 9131.0788 | 38.23 | 10.6194
Начальник Чернігівського ЛВУМГ |  | Шутішин В.О. |  |  | 2019-01-02
Підрозділу підприємства, якому підпорядкована лабораторія |  | прізвище |  | підпис | дата
Завідувач ВХАЛ |  | Лапа І.О. |  |  | 2019-01-02
Лабораторія, де здійснювалось вимірювання газу |  | прізвище |  | підпис | дата
Начальник служби ГВ і М |  | Макаров О.В. |  |  | 2019-01-02
Підрозділу, відповідального за облік газу за маршрутом |  | прізвище |  | підпис | дата