## паспорт
АТ "Укртрансгаз" | [5 empty] | ПАСПОРТ ФІЗИКО-ХІМІЧНИХ ПОКАЗНИКІВ ПРИРОДНОГО ГАЗУ №411 | [18 empty] | Маршрут №411
Філія "УМГ "ПРИКАРПАТТРАНСГАЗ" | [5 empty] | переданого Богородчанським ЛВУМГ та прийнятого ПАТ "Чернівцігаз"
Богородчанське ЛВУМГ
Вимірювальна хіміко-аналітична лабораторія
по газопроводах "Угерсько - Івано-Франківськ - Чернівці", "КАЧБ"
Свідоцтво № ІФ 760 чинне до 12.06.2019 р. | [20 empty] | за період з 01.12.2018р. по 31.12.2018р.
Число місяця | Компонентний склад, % мол. | [11 empty] | Фізико-хімічні показники газу обчислені на основі компонентного складу, 101,325 кПа | [9 empty] | Температура точки роси вологи (Р = 3.92 МПа), °С | Температура точки роси вуглеводнів, °С | Масова концентрація сірководню, г/м3 | Масова концентрація меркаптанової сірки, г/м3 | Маса механічних домішок, г/м3
[13 empty] | Густина абсолютна, кг/м3,при 20 ºС, | Температура вимірювання/згоряння при 20/25°С
| метан, С1 | етан, С2 | пропан, С3 | ізо-бутан, і-С4 | н-бутан, н-С4 | нео-пентан, нео-С5 | ізо-пентан, і-С5 | н-пентан, н-С5 | гексани та вищі, С6+ | кисень, О2 | азот, N2 | діоксид вуглецю, CО2 |  | Теплота згоряння нижча |  |  | Теплота згоряння вища |  |  | Число Воббе вище
[14 empty] | ккал/м3 | МДж/м3 | кВт⋅год/м3 | ккал/м3 | МДж/м3 | кВт⋅год/м3 | ккал/м3 | МДж/м3 | кВт⋅год/м3
1 | [13 empty] | 8163.7529 | 34.18 | 9.4944 | 9049.8712 | 37.89 | 10.525 | 11894.5258 | 49.8 | 13.8333
2 | 96.169 | 2.072 | 0.6387 | 0.0996 | 0.0942 | 0.0002 | 0.0183 | 0.0131 | 0.0132 |  | 0.7026 | 0.1796 | 0.698 | 8170.9182 | 34.21 | 9.5028 | 9057.0365 | 37.92 | 10.5333 | 11896.9143 | 49.81 | 13.8361
3 | 96.183 | 2.0626 | 0.6356 | 0.099 | 0.0936 | 0.0002 | 0.0181 | 0.0129 | 0.0127 |  | 0.703 | 0.1788 | 0.6978 | 8168.5298 | 34.2 | 9.5 | 9054.6481 | 37.91 | 10.5306 | 11896.9143 | 49.81 | 13.8361
4 | 96.165 | 2.0769 | 0.6403 | 0.0993 | 0.0936 | 0.0002 | 0.018 | 0.0129 | 0.0122 |  | 0.7011 | 0.1809 | 0.698 | 8170.9182 | 34.21 | 9.5028 | 9057.0365 | 37.92 | 10.5333 | 11896.9143 | 49.81 | 13.8361 | -18.6 | -19.1 | 0,00015 | 0,000159 | 0,000
5 | 96.148 | 2.0906 | 0.6441 | 0.0996 | 0.0937 | 0.0002 | 0.018 | 0.0128 | 0.0118 |  | 0.6978 | 0.1834 | 0.6981 | 8170.9182 | 34.21 | 9.5028 | 9057.0365 | 37.92 | 10.5333 | 11896.9143 | 49.81 | 13.8361
6 | 96.158 | 2.0841 | 0.6429 | 0.0994 | 0.0937 | 0.0002 | 0.0179 | 0.0128 | 0.0115 |  | 0.6969 | 0.1823 | 0.698 | 8170.9182 | 34.21 | 9.5028 | 9057.0365 | 37.92 | 10.5333 | 11896.9143 | 49.81 | 13.8361
7 | [13 empty] | 8170.9182 | 34.21 | 9.5028 | 9057.0365 | 37.92 | 10.5333 | 11896.9143 | 49.81 | 13.8361
8 | [13 empty] | 8170.9182 | 34.21 | 9.5028 | 9057.0365 | 37.92 | 10.5333 | 11896.9143 | 49.81 | 13.8361
9 | 96.239 | 2.0262 | 0.6247 | 0.0965 | 0.0911 | 0.0002 | 0.0177 | 0.0126 | 0.0115 |  | 0.7052 | 0.1755 | 0.6973 | 8163.7529 | 34.18 | 9.4944 | 9049.8712 | 37.89 | 10.525 | 11894.5258 | 49.8 | 13.8333
10 | 96.239 | 2.0262 | 0.6247 | 0.0965 | 0.0911 | 0.0002 | 0.0177 | 0.0126 | 0.0115 |  | 0.7052 | 0.1755 | 0.6973 | 8163.7529 | 34.18 | 9.4944 | 9049.8712 | 37.89 | 10.525 | 11894.5258 | 49.8 | 13.8333
11 | 96.267 | 2.0076 | 0.6191 | 0.0959 | 0.0906 | 0.0002 | 0.0176 | 0.0126 | 0.0116 |  | 0.7042 | 0.1741 | 0.6971 | 8161.3644 | 34.17 | 9.4917 | 9047.4827 | 37.88 | 10.5222 | 11892.1374 | 49.79 | 13.8306 | -19.7 | -18.8
12 | 96.291 | 1.9915 | 0.6146 | 0.0953 | 0.0903 | 0.0002 | 0.0176 | 0.0126 | 0.0118 |  | 0.704 | 0.1712 | 0.6969 | 8161.3644 | 34.17 | 9.4917 | 9045.0942 | 37.87 | 10.5194 | 11892.1374 | 49.79 | 13.8306
13 | 96.255 | 2.013 | 0.6242 | 0.0969 | 0.0918 | 0.0002 | 0.0178 | 0.0128 | 0.0116 |  | 0.703 | 0.1736 | 0.6972 | 8163.7529 | 34.18 | 9.4944 | 9049.8712 | 37.89 | 10.525 | 11894.5258 | 49.8 | 13.8333
14 | [13 empty] | 8163.7529 | 34.18 | 9.4944 | 9049.8712 | 37.89 | 10.525 | 11894.5258 | 49.8 | 13.8333
15 | [13 empty] | 8163.7529 | 34.18 | 9.4944 | 9049.8712 | 37.89 | 10.525 | 11894.5258 | 49.8 | 13.8333
16 | 96.2752 | 2.0005 | 0.6177 | 0.0962 | 0.0909 | 0.0002 | 0.0177 | 0.0127 | 0.0131 |  | 0.7036 | 0.1723 | 0.6971 | 8161.3644 | 34.17 | 9.4917 | 9047.4827 | 37.88 | 10.5222 | 11892.1374 | 49.79 | 13.8306
17 | 96.3028 | 1.9821 | 0.6119 | 0.0954 | 0.0902 | 0.0002 | 0.0176 | 0.0125 | 0.0128 |  | 0.7046 | 0.17 | 0.6968 | 8158.9759 | 34.16 | 9.4889 | 9045.0942 | 37.87 | 10.5194 | 11892.1374 | 49.79 | 13.8306
18 | 96.3259 | 1.9824 | 0.615 | 0.094 | 0.091 | 0.0002 | 0.0166 | 0.0117 | 0.0103 |  | 0.6975 | 0.1553 | 0.6966 | 8161.3644 | 34.17 | 9.4917 | 9047.4827 | 37.88 | 10.5222 | 11896.9143 | 49.81 | 13.8361 | -17.6 | -14.3
19 | 96.328 | 1.9851 | 0.6153 | 0.0938 | 0.0914 | 0.0002 | 0.0165 | 0.0116 | 0.01 |  | 0.6949 | 0.1533 | 0.6965 | 8161.3644 | 34.17 | 9.4917 | 9047.4827 | 37.88 | 10.5222 | 11896.9143 | 49.81 | 13.8361
20 | 96.3019 | 1.9991 | 0.6204 | 0.0949 | 0.0925 | 0.0002 | 0.0167 | 0.0118 | 0.011 |  | 0.6957 | 0.1557 | 0.6968 | 8163.7529 | 34.18 | 9.4944 | 9049.8712 | 37.89 | 10.525 | 11896.9143 | 49.81 | 13.8361
21 | 96.3121 | 1.991 | 0.6183 | 0.0946 | 0.0922 | 0.0002 | 0.0167 | 0.0119 | 0.0111 |  | 0.6977 | 0.1542 | 0.6967 | 8161.3644 | 34.17 | 9.4917 | 9047.4827 | 37.88 | 10.5222 | 11896.9143 | 49.81 | 13.8361
22 | [13 empty] | 8161.3644 | 34.17 | 9.4917 | 9047.4827 | 37.88 | 10.5222 | 11896.9143 | 49.81 | 13.8361
23 | [13 empty] | 8161.3644 | 34.17 | 9.4917 | 9047.4827 | 37.88 | 10.5222 | 11896.9143 | 49.81 | 13.8361
24 | [13 empty] | 8161.3644 | 34.17 | 9.4917 | 9047.4827 | 37.88 | 10.5222 | 11896.9143 | 49.81 | 13.8361
25 | 96.2296 | 2.0439 | 0.6355 | 0.0971 | 0.0949 | 0.0002 | 0.0172 | 0.0122 | 0.0094 |  | 0.6986 | 0.1614 | 0.6974 | 8168.5298 | 34.2 | 9.5 | 9054.6481 | 37.91 | 10.5306 | 11899.3027 | 49.82 | 13.8389
26 | 96.1985 | 2.0641 | 0.6402 | 0.0975 | 0.095 | 0.0002 | 0.0171 | 0.0122 | 0.0093 | 0.008 | 0.6965 | 0.1614 | 0.6975 | 8170.9182 | 34.21 | 9.5028 | 9057.0365 | 37.92 | 10.5333 | 11901.6912 | 49.83 | 13.8417 | -19.7 | -19.2
27 | 96.237 | 2.0436 | 0.6333 | 0.0963 | 0.093 | 0.0008 | 0.0166 | 0.0115 | 0.0093 |  | 0.6983 | 0.1602 | 0.6972 | 8166.1413 | 34.19 | 9.4972 | 9052.2596 | 37.9 | 10.5278 | 11899.3027 | 49.82 | 13.8389
28 | 96.2675 | 2.0248 | 0.626 | 0.095 | 0.092 | 0.0011 | 0.0167 | 0.0114 | 0.0102 |  | 0.6969 | 0.1585 | 0.697 | 8166.1413 | 34.19 | 9.4972 | 9052.2596 | 37.9 | 10.5278 | 11896.9143 | 49.81 | 13.8361
29 | [13 empty] | 8166.1413 | 34.19 | 9.4972 | 9052.2596 | 37.9 | 10.5278 | 11896.9143 | 49.81 | 13.8361
30 | [13 empty] | 8166.1413 | 34.19 | 9.4972 | 9052.2596 | 37.9 | 10.5278 | 11896.9143 | 49.81 | 13.8361
31 | [13 empty] | 8166.1413 | 34.19 | 9.4972 | 9052.2596 | 37.9 | 10.5278 | 11896.9143 | 49.81 | 13.8361
Рівень одоризації відповідає чинним нормативним документам | [13 empty] | 8165.2098 | 34.1861 | 9.4961 | 9051.2565 | 37.8958 | 10.5266
Середньозважене значення теплоти згоряння:
| Головний інженер Богородчанського ЛВУМГ | [8 empty] | Опацький В.І. | [10 empty] | 2019-01-01
|  | Підрозділу підприємства, якому підпорядкована лабораторія | [8 empty] | прізвище | [5 empty] | підпис |  |  |  | дата
| Начальник лабораторії | [8 empty] | Сапіжак Н.М. | [10 empty] | 2019-01-01
|  | Лабораторія, де здійснювалось вимірювання газу | [8 empty] | прізвище | [5 empty] | підпис |  |  |  | дата
| Начальник служби ГВ і М | [8 empty] | Стоколоса А.Б. | [10 empty] | 2019-01-01
|  | Підрозділу, відповідального за облік газу за маршрутом | [8 empty] | прізвище | [5 empty] | підпис |  |  |  | дата

## додаток
Додаток до Паспорту фізико-хімічних показників природного газу. Маршрут №411
Область | ГРС, прямий споживач | Cередньозважене значення вищої теплоти згоряння
|  | ккал/м³ | МДж/м³ | кВт*год./м³
Маршрут №411 |  | 9051.2565 | 37.8958 | 10.5266
Чернівецька | ГРС Шубранець (Чернівці) /баланс - 322098 | 9051.2565 | 37.8958 | 10.5266
Головний інженер Богородчанського ЛВУМГ |  | Опацький В.І. |  |  | 2019-01-01
Підрозділу підприємства, якому підпорядкована лабораторія |  | прізвище |  | підпис | дата
Начальник лабораторії |  | Сапіжак Н.М. |  |  | 2019-01-01
Лабораторія, де здійснювалось вимірювання газу |  | прізвище |  | підпис | дата
Начальник служби ГВ і М |  | Стоколоса А.Б. |  |  | 2019-01-01
Підрозділу, відповідального за облік газу за маршрутом |  | прізвище |  | підпис | дата