## паспорт
АТ "Укртрансгаз" | [5 empty] | ПАСПОРТ ФІЗИКО-ХІМІЧНИХ ПОКАЗНИКІВ ПРИРОДНОГО ГАЗУ №417 | [18 empty] | Маршрут №417
Філія "УМГ "ПРИКАРПАТТРАНСГАЗ" | [5 empty] | переданого Богородчанським ЛВУМГ та прийнятого ПАТ "Івано-Франківськгаз", ПАТ "Чернівцігаз", ПАТ "Тисменицягаз"
Богородчанське ЛВУМГ
Вимірювальна хіміко-аналітична лабораторія
по газопроводу "Угерсько - Івано-Франківськ - Чернівці"
Свідоцтво № ІФ 760 чинне до 12.06.2019 р. | [20 empty] | за період з 01.12.2018р. по 31.12.2018р.
Число місяця | Компонентний склад, % мол. | [11 empty] | Фізико-хімічні показники газу обчислені на основі компонентного складу, 101,325 кПа | [9 empty] | Температура точки роси вологи (Р = 3.92 МПа), °С | Температура точки роси вуглеводнів, °С | Масова концентрація сірководню, г/м3 | Масова концентрація меркаптанової сірки, г/м3 | Маса механічних домішок, г/м3
[13 empty] | Густина абсолютна, кг/м3,при 20 ºС, | Температура вимірювання/згоряння при 20/25°С
| метан, С1 | етан, С2 | пропан, С3 | ізо-бутан, і-С4 | н-бутан, н-С4 | нео-пентан, нео-С5 | ізо-пентан, і-С5 | н-пентан, н-С5 | гексани та вищі, С6+ | кисень, О2 | азот, N2 | діоксид вуглецю, CО2 |  | Теплота згоряння нижча |  |  | Теплота згоряння вища |  |  | Число Воббе вище
[14 empty] | ккал/м3 | МДж/м3 | кВт⋅год/м3 | ккал/м3 | МДж/м3 | кВт⋅год/м3 | ккал/м3 | МДж/м3 | кВт⋅год/м3
1 | [13 empty] | 8166.1413 | 34.19 | 9.4972 | 9052.2596 | 37.9 | 10.5278 | 11896.9143 | 49.81 | 13.8361
2 | 96.2144 | 2.061 | 0.6251 | 0.096 | 0.0912 | 0.004 | 0.0179 | 0.0124 | 0.012 |  | 0.7026 | 0.1634 | 0.6975 | 8168.5298 | 34.2 | 9.5 | 9054.6481 | 37.91 | 10.5306 | 11899.3027 | 49.82 | 13.8389
3 | 96.2223 | 2.0538 | 0.6216 | 0.0953 | 0.0908 | 0.004 | 0.0177 | 0.0122 | 0.0118 |  | 0.7071 | 0.1634 | 0.6974 | 8166.1413 | 34.19 | 9.4972 | 9052.2596 | 37.9 | 10.5278 | 11658.0684 | 48.81 | 13.5583
4 | 96.2257 | 2.0486 | 0.6188 | 0.0943 | 0.0896 | 0.004 | 0.0175 | 0.0122 | 0.0117 |  | 0.7132 | 0.1644 | 0.6973 | 8166.1413 | 34.19 | 9.4972 | 9049.8712 | 37.89 | 10.525 | 11894.5258 | 49.8 | 13.8333
5 | 96.2039 | 2.0672 | 0.6244 | 0.095 | 0.0902 | 0.004 | 0.0175 | 0.0121 | 0.0118 |  | 0.7074 | 0.1666 | 0.6975 | 8168.5298 | 34.2 | 9.5 | 9052.2596 | 37.9 | 10.5278 | 11896.9143 | 49.81 | 13.8361
6 | 96.1994 | 2.0706 | 0.6274 | 0.0953 | 0.0904 | 0.004 | 0.0175 | 0.0122 | 0.0119 |  | 0.7042 | 0.1671 | 0.6976 | 8168.5298 | 34.2 | 9.5 | 9054.6481 | 37.91 | 10.5306 | 11896.9143 | 49.81 | 13.8361 | -16.6 | -22.1
7 | [13 empty] | 8168.5298 | 34.2 | 9.5 | 9054.6481 | 37.91 | 10.5306 | 11896.9143 | 49.81 | 13.8361
8 | [13 empty] | 8168.5298 | 34.2 | 9.5 | 9054.6481 | 37.91 | 10.5306 | 11896.9143 | 49.81 | 13.8361
9 | 96.2809 | 2.0109 | 0.6083 | 0.0922 | 0.0877 | 0.004 | 0.0173 | 0.0122 | 0.0122 |  | 0.7136 | 0.1606 | 0.6969 | 8161.3644 | 34.17 | 9.4917 | 9047.4827 | 37.88 | 10.5222 | 11892.1374 | 49.79 | 13.8306
10 | 96.2766 | 2.0109 | 0.6085 | 0.0921 | 0.0879 | 0.004 | 0.0173 | 0.012 | 0.012 |  | 0.7173 | 0.1613 | 0.6969 | 8161.3644 | 34.17 | 9.4917 | 9045.0942 | 37.87 | 10.5194 | 11892.1374 | 49.79 | 13.8306
11 | 96.2971 | 2.0005 | 0.6054 | 0.0919 | 0.0876 | 0.004 | 0.0173 | 0.012 | 0.0121 |  | 0.7114 | 0.1605 | 0.6968 | 8158.9759 | 34.16 | 9.4889 | 9045.0942 | 37.87 | 10.5194 | 11892.1374 | 49.79 | 13.8306
12 | 96.3501 | 1.9652 | 0.5937 | 0.0905 | 0.086 | 0.004 | 0.017 | 0.0118 | 0.0121 |  | 0.7139 | 0.1557 | 0.6963 | 8156.5875 | 34.15 | 9.4861 | 9040.3173 | 37.85 | 10.5139 | 11892.1374 | 49.79 | 13.8306
13 | 96.2908 | 1.9925 | 0.6158 | 0.0938 | 0.0899 | 0.002 | 0.0172 | 0.012 | 0.0136 |  | 0.7104 | 0.1621 | 0.6969 | 8161.3644 | 34.17 | 9.4917 | 9047.4827 | 37.88 | 10.5222 | 11894.5258 | 49.8 | 13.8333 | -16.3 | -22.8 | 0,000133 | 0,0002 | 0,000
14 | [13 empty] | 8161.3644 | 34.17 | 9.4917 | 9047.4827 | 37.88 | 10.5222 | 11894.5258 | 49.8 | 13.8333
15 | [13 empty] | 8161.3644 | 34.17 | 9.4917 | 9047.4827 | 37.88 | 10.5222 | 11894.5258 | 49.8 | 13.8333
16 | 96.3045 | 1.9856 | 0.6145 | 0.0947 | 0.0905 | 0.001 | 0.0163 | 0.0112 | 0.0137 |  | 0.7078 | 0.1601 | 0.6968 | 8161.3644 | 34.17 | 9.4917 | 9047.4827 | 37.88 | 10.5222 | 11894.5258 | 49.8 | 13.8333
17 | 96.3376 | 1.9652 | 0.6073 | 0.0938 | 0.0895 | 0.0010001 | 0.0161 | 0.0114 | 0.011 |  | 0.7116 | 0.1555 | 0.6964 | 8156.5875 | 34.15 | 9.4861 | 9042.7058 | 37.86 | 10.5167 | 11892.1374 | 49.79 | 13.8306
18 | 96.3467 | 1.9548 | 0.6061 | 0.0932 | 0.0896 | 0.001 | 0.0162 | 0.0113 | 0.0122 |  | 0.7148 | 0.1541 | 0.6964 | 8156.5875 | 34.15 | 9.4861 | 9042.7058 | 37.86 | 10.5167 | 11892.1374 | 49.79 | 13.8306 | -11.6 | -18
19 | 96.3391 | 1.9624 | 0.6074 | 0.0942 | 0.0903 | 0.001 | 0.0162 | 0.0113 | 0.013 |  | 0.7103 | 0.1549 | 0.6965 | 8158.9759 | 34.16 | 9.4889 | 9042.7058 | 37.86 | 10.5167 | 11892.1374 | 49.79 | 13.8306
20 | 96.3027 | 1.9857 | 0.6154 | 0.0952 | 0.0916 | 0.001 | 0.0165 | 0.0117 | 0.0135 |  | 0.707 | 0.1595 | 0.6968 | 8161.3644 | 34.17 | 9.4917 | 9047.4827 | 37.88 | 10.5222 | 11894.5258 | 49.8 | 13.8333
21 | 96.313 | 1.9753 | 0.6132 | 0.095 | 0.0919 | 0.001 | 0.0171 | 0.0122 | 0.0136 |  | 0.7099 | 0.1578 | 0.6968 | 8161.3644 | 34.17 | 9.4917 | 9047.4827 | 37.88 | 10.5222 | 11894.5258 | 49.8 | 13.8333
22 | [13 empty] | 8161.3644 | 34.17 | 9.4917 | 9047.4827 | 37.88 | 10.5222 | 11894.5258 | 49.8 | 13.8333
23 | [13 empty] | 8161.3644 | 34.17 | 9.4917 | 9047.4827 | 37.88 | 10.5222 | 11894.5258 | 49.8 | 13.8333
24 | [13 empty] | 8161.3644 | 34.17 | 9.4917 | 9047.4827 | 37.88 | 10.5222 | 11894.5258 | 49.8 | 13.8333
25 | 96.2407 | 2.0181 | 0.6254 | 0.0973 | 0.0933 | 0.001 | 0.0172 | 0.0128 | 0.0143 |  | 0.715 | 0.1648 | 0.6974 | 8166.1413 | 34.19 | 9.4972 | 9049.8712 | 37.89 | 10.525 | 11894.5258 | 49.8 | 13.8333
26 | 96.2105 | 2.0424 | 0.6328 | 0.0979 | 0.0936 | 0.001 | 0.0173 | 0.0125 | 0.0139 |  | 0.714 | 0.1641 | 0.6976 | 8168.5298 | 34.2 | 9.5 | 9054.6481 | 37.91 | 10.5306 | 11896.9143 | 49.81 | 13.8361
27 | 96.2307 | 2.0258 | 0.628 | 0.0965 | 0.0943 | 0.001 | 0.0163 | 0.0119 | 0.0139 | 0.0044 | 0.7145 | 0.1627 | 0.6974 | 8166.1413 | 34.19 | 9.4972 | 9052.2596 | 37.9 | 10.5278 | 11894.5258 | 49.8 | 13.8333 | -14.2 | -19.4
28 | 96.2719 | 2.0059 | 0.6192 | 0.0944 | 0.0904 | 0.001 | 0.0161 | 0.0113 | 0.0124 |  | 0.7163 | 0.1611 | 0.697 | 8161.3644 | 34.17 | 9.4917 | 9047.4827 | 37.88 | 10.5222 | 11892.1374 | 49.79 | 13.8306
29 | [13 empty] | 8161.3644 | 34.17 | 9.4917 | 9047.4827 | 37.88 | 10.5222 | 11892.1374 | 49.79 | 13.8306
30 | [13 empty] | 8161.3644 | 34.17 | 9.4917 | 9047.4827 | 37.88 | 10.5222 | 11892.1374 | 49.79 | 13.8306
31 | [13 empty] | 8161.3644 | 34.17 | 9.4917 | 9047.4827 | 37.88 | 10.5222 | 11892.1374 | 49.79 | 13.8306
Рівень одоризації відповідає чинним нормативним документам | [13 empty] | 8162.9886 | 34.1768 | 9.4936 | 9048.653 | 37.8849 | 10.5236
Середньозважене значення теплоти згоряння:
| Головний інженер Богородчанського ЛВУМГ | [8 empty] | Опацький В.І. | [10 empty] | 2019-01-01
|  | Підрозділу підприємства, якому підпорядкована лабораторія | [8 empty] | прізвище | [5 empty] | підпис |  |  |  | дата
| Начальник лабораторії | [8 empty] | Сапіжак Н.М. | [10 empty] | 2019-01-01
|  | Лабораторія, де здійснювалось вимірювання газу | [8 empty] | прізвище | [5 empty] | підпис |  |  |  | дата
| Начальник служби ГВ і М | [8 empty] | Стоколоса А.Б. | [10 empty] | 2019-01-01
|  | Підрозділу, відповідального за облік газу за маршрутом | [8 empty] | прізвище | [5 empty] | підпис |  |  |  | дата

## додаток
Додаток до Паспорту фізико-хімічних показників природного газу. Маршрут №417
Область | ГРС, прямий споживач | Cередньозважене значення вищої теплоти згоряння
|  | ккал/м³ | МДж/м³ | кВт*год./м³
Маршрут №417 |  | 9048.653 | 37.8849 | 10.5236
Івано-Франківська | ГРС Добровідка | 9048.6769 | 37.885 | 10.5236
Івано-Франківська | ГРС Коломия | 9048.7008 | 37.8851 | 10.5236
Івано-Франківська | ГРС Підгайчики (с.Ценява) | 9048.6292 | 37.8848 | 10.5236
Івано-Франківська | ГРС Підгайчики (села+спирт) | 9048.653 | 37.8849 | 10.5236
Івано-Франківська | ГРС Тлумач, сум. | 9048.6292 | 37.8848 | 10.5236
Івано-Франківська | ГРС с.Заболотів | 9048.6769 | 37.885 | 10.5236
Івано-Франківська | ГРС с.Кривотули | 9048.6292 | 37.8848 | 10.5236
Івано-Франківська | ГРС с.Раківчик (Слобідка) | 9048.6292 | 37.8848 | 10.5236
Івано-Франківська | ГРС с.Торговиця 2 (Городенка) | 9048.6769 | 37.885 | 10.5236
Івано-Франківська | ГРС с.Торговиця-1 (Коломия) | 9048.6769 | 37.885 | 10.5236
Івано-Франківська | ГРС с.Тулова | 9048.653 | 37.8849 | 10.5236
Івано-Франківська | ГРС с.Чорнолізці | 9048.653 | 37.8849 | 10.5236
Чернівецька | ГРС м.Городенка (Борівці) | 9048.653 | 37.8849 | 10.5236
Чернівецька | ГРС с.Витилівка | 9048.6769 | 37.885 | 10.5236
Чернівецька | ГРС с.Ошихліби | 9048.6769 | 37.885 | 10.5236
Івано-Франківська | ГРС - Снятин 1, загал.замір | 9048.6053 | 37.8847 | 10.5235
Головний інженер Богородчанського ЛВУМГ |  | Опапцький В.І. |  |  | 2019-01-01
Підрозділу підприємства, якому підпорядкована лабораторія |  | прізвище |  | підпис | дата
Начальник лабораторії |  | Сапіжак Н.М. |  |  | 2019-01-01
Лабораторія, де здійснювалось вимірювання газу |  | прізвище |  | підпис | дата
Начальник служби ГВ і М |  | Стоколоса А.Б. |  |  | 2019-01-01
Підрозділу, відповідального за облік газу за маршрутом |  | прізвище |  | підпис | дата