## паспорт
АТ "Укртрансгаз" | [5 empty] | ПАСПОРТ ФІЗИКО-ХІМІЧНИХ ПОКАЗНИКІВ ПРИРОДНОГО ГАЗУ №808 | [18 empty] | Маршрут №808
Філія "УМГ "Черкаситрансгаз" | [5 empty] | переданого Барським ЛВУМГ та прийнятого ПАТ "Вінницягаз"
Барський п/м Барське ЛВУМГ
Вимірювальна хіміко-аналітична лабораторія
по газопроводу "Союз"
Свідоцтво № ПУ-0069/18 чинне до 12.09.2021 р. | [20 empty] | за період з 01.01.2019р. по 31.01.2019р.
Число місяця | Компонентний склад, % мол. | [11 empty] | Фізико-хімічні показники газу обчислені на основі компонентного складу, 101,325 кПа | [9 empty] | Температура точки роси вологи (Р = 3.92 МПа), °С | Температура точки роси вуглеводнів, °С | Масова концентрація сірководню, г/м3 | Масова концентрація меркаптанової сірки, г/м3 | Маса механічних домішок, г/м3
[13 empty] | Густина абсолютна, кг/м3,при 20 ºС, | Температура вимірювання/згоряння при 20/25°С
| метан, С1 | етан, С2 | пропан, С3 | ізо-бутан, і-С4 | н-бутан, н-С4 | нео-пентан, нео-С5 | ізо-пентан, і-С5 | н-пентан, н-С5 | гексани та вищі, С6+ | кисень, О2 | азот, N2 | діоксид вуглецю, CО2 |  | Теплота згоряння нижча |  |  | Теплота згоряння вища |  |  | Число Воббе вище
[14 empty] | ккал/м3 | МДж/м3 | кВт⋅год/м3 | ккал/м3 | МДж/м3 | кВт⋅год/м3 | ккал/м3 | МДж/м3 | кВт⋅год/м3
1 | [13 empty] | 8163.7529 | 34.18 | 9.4944 | 9049.8712 | 37.89 | 10.525 | 11895.0035 | 49.802 | 13.8339
2 | [13 empty] | 8163.7529 | 34.18 | 9.4944 | 9049.8712 | 37.89 | 10.525 | 11895.0035 | 49.802 | 13.8339
3 | [13 empty] | 8163.7529 | 34.18 | 9.4944 | 9049.8712 | 37.89 | 10.525 | 11895.0035 | 49.802 | 13.8339
4 | 96.3414 | 1.9588 | 0.5867 | 0.0925 | 0.0799 | 0.0012 | 0.0162 | 0.0111 | 0.008 | 0.014 | 0.7382 | 0.152 | 0.6961 | 8149.4221 | 34.12 | 9.4778 | 9033.1519 | 37.82 | 10.5056 | 11882.5835 | 49.75 | 13.8194 | -21.2
5 | [13 empty] | 8149.4221 | 34.12 | 9.4778 | 9033.1519 | 37.82 | 10.5056 | 11882.5835 | 49.75 | 13.8194
6 | [13 empty] | 8149.4221 | 34.12 | 9.4778 | 9033.1519 | 37.82 | 10.5056 | 11882.5835 | 49.75 | 13.8194
7 | [13 empty] | 8149.4221 | 34.12 | 9.4778 | 9033.1519 | 37.82 | 10.5056 | 11882.5835 | 49.75 | 13.8194
8 | [13 empty] | 8149.4221 | 34.12 | 9.4778 | 9033.1519 | 37.82 | 10.5056 | 11882.5835 | 49.75 | 13.8194
9 | 96.454 | 1.8963 | 0.5708 | 0.0908 | 0.0786 | 0.0012 | 0.0156 | 0.0106 | 0.0077 | 0.01 | 0.7152 | 0.1492 | 0.6952 | 8144.6452 | 34.1 | 9.4722 | 9028.375 | 37.8 | 10.5 | 11882.5835 | 49.75 | 13.8194 | -21.9
10 | [13 empty] | 8144.6452 | 34.1 | 9.4722 | 9028.375 | 37.8 | 10.5 | 11882.5835 | 49.75 | 13.8194
11 | [13 empty] | 8144.6452 | 34.1 | 9.4722 | 9028.375 | 37.8 | 10.5 | 11882.5835 | 49.75 | 13.8194
12 | [13 empty] | 8144.6452 | 34.1 | 9.4722 | 9028.375 | 37.8 | 10.5 | 11882.5835 | 49.75 | 13.8194
13 | [13 empty] | 8144.6452 | 34.1 | 9.4722 | 9028.375 | 37.8 | 10.5 | 11882.5835 | 49.75 | 13.8194
14 | [13 empty] | 8144.6452 | 34.1 | 9.4722 | 9028.375 | 37.8 | 10.5 | 11882.5835 | 49.75 | 13.8194
15 | 96.4631 | 1.8876 | 0.5642 | 0.0891 | 0.077 | 0.0012 | 0.01522 | 0.0105 | 0.0074 | 0.0085 | 0.7318 | 0.1444 | 0.695 | 8142.2567 | 34.09 | 9.4694 | 9025.9866 | 37.79 | 10.4972 | 11880.1951 | 49.74 | 13.8167 | -20.5
16 | [13 empty] | 8142.2567 | 34.09 | 9.4694 | 9025.9866 | 37.79 | 10.4972 | 11880.1951 | 49.74 | 13.8167
17 | [13 empty] | 8142.2567 | 34.09 | 9.4694 | 9025.9866 | 37.79 | 10.4972 | 11880.1951 | 49.74 | 13.8167
18 | [13 empty] | 8142.2567 | 34.09 | 9.4694 | 9025.9866 | 37.79 | 10.4972 | 11880.1951 | 49.74 | 13.8167
19 | [13 empty] | 8142.2567 | 34.09 | 9.4694 | 9025.9866 | 37.79 | 10.4972 | 11880.1951 | 49.74 | 13.8167
20 | [13 empty] | 8142.2567 | 34.09 | 9.4694 | 9025.9866 | 37.79 | 10.4972 | 11880.1951 | 49.74 | 13.8167
21 | [13 empty] | 8142.2567 | 34.09 | 9.4694 | 9025.9866 | 37.79 | 10.4972 | 11880.1951 | 49.74 | 13.8167
22 | [13 empty] | 8142.2567 | 34.09 | 9.4694 | 9025.9866 | 37.79 | 10.4972 | 11880.1951 | 49.74 | 13.8167
23 | 96.3769 | 1.9576 | 0.5982 | 0.0953 | 0.0826 | 0.0012 | 0.0163 | 0.0112 | 0.0082 | 0.0093 | 0.6885 | 0.1547 | 0.696 | 8154.199 | 34.14 | 9.4833 | 9040.3173 | 37.85 | 10.5139 | 11892.1374 | 49.79 | 13.8306 | -21.7
24 | [13 empty] | 8154.199 | 34.14 | 9.4833 | 9040.3173 | 37.85 | 10.5139 | 11892.1374 | 49.79 | 13.8306
25 | [13 empty] | 8154.199 | 34.14 | 9.4833 | 9040.3173 | 37.85 | 10.5139 | 11892.1374 | 49.79 | 13.8306
26 | [13 empty] | 8154.199 | 34.14 | 9.4833 | 9040.3173 | 37.85 | 10.5139 | 11892.1374 | 49.79 | 13.8306
27 | [13 empty] | 8154.199 | 34.14 | 9.4833 | 9040.3173 | 37.85 | 10.5139 | 11892.1374 | 49.79 | 13.8306
28 | [13 empty] | 8154.199 | 34.14 | 9.4833 | 9040.3173 | 37.85 | 10.5139 | 11892.1374 | 49.79 | 13.8306
29 | 96.4976 | 1.8605 | 0.5512 | 0.086 | 0.0744 | 0.0012 | 0.015 | 0.0103 | 0.0075 | 0.0108 | 0.7408 | 0.1447 | 0.6947 | 8135.0914 | 34.06 | 9.4611 | 9018.8212 | 37.76 | 10.4889 | 11875.4181 | 49.72 | 13.8111 | -20.9 |  | 0 | 0 | 0
30 | [13 empty] | 8135.0914 | 34.06 | 9.4611 | 9018.8212 | 37.76 | 10.4889 | 11875.4181 | 49.72 | 13.8111
31 | [13 empty] | 8135.0914 | 34.06 | 9.4611 | 9018.8212 | 37.76 | 10.4889 | 11875.4181 | 49.72 | 13.8111
Рівень одоризації відповідає чинним нормативним документам | [13 empty] | 8147.5113 | 34.112 | 9.4756 | 9031.9338 | 37.8149 | 10.5041
Середньозважене значення теплоти згоряння:
| Начальник Барського ЛВУМГ | [8 empty] | Мандра В.В. | [10 empty] | 2019-02-01
|  | Підрозділу підприємства, якому підпорядкована лабораторія | [8 empty] | прізвище | [5 empty] | підпис |  |  |  | дата
| Начальник ВХАЛ | [8 empty] | Ільницька Г.О. | [10 empty] | 2019-02-01
|  | Лабораторія, де здійснювалось вимірювання газу | [8 empty] | прізвище | [5 empty] | підпис |  |  |  | дата
| Інженер САВ І ТМ | [8 empty] | Черній С.П. | [10 empty] | 2019-02-01
|  | Підрозділу, відповідального за облік газу за маршрутом | [8 empty] | прізвище | [5 empty] | підпис |  |  |  | дата

## додаток
Додаток до Паспорту фізико-хімічних показників природного газу. Маршрут №808
Область | ГРС, прямий споживач | Cередньозважене значення вищої теплоти згоряння
|  | ккал/м³ | МДж/м³ | кВт*год./м³
Маршрут №808 |  | 9031.9338 | 37.8149 | 10.5041
Вінницька | Бар С | 9031.9816 | 37.8151 | 10.5042
Вінницька | Дашкiвцi С (Ялтушківці) | 9031.9099 | 37.8148 | 10.5041
Вінницька | Жмеринка С | 9031.9099 | 37.8148 | 10.5041
Начальник Барського ЛВУМГ |  | Мандра В.В. |  |  | 2019-02-01
Підрозділу підприємства, якому підпорядкована лабораторія |  | прізвище |  | підпис | дата
Начальник ВХАЛ |  | Ільницька Г.О. |  |  | 2019-02-01
Лабораторія, де здійснювалось вимірювання газу |  | прізвище |  | підпис | дата
Інженер САВ І ТМ |  | Черній С.П. |  |  | 2019-02-01
Підрозділу, відповідального за облік газу за маршрутом |  | прізвище |  | підпис | дата