## паспорт
АТ "Укртрансгаз" | [5 empty] | ПАСПОРТ ФІЗИКО-ХІМІЧНИХ ПОКАЗНИКІВ ПРИРОДНОГО ГАЗУ №207 | [18 empty] | Маршрут №207
Філія "УМГ "Прикарпаттрансгаз" | [5 empty] | переданого Волинським ЛВУМГ та прийнятого ПАТ "Волиньгаз", АГНКС Володимир-Волинський, АГНКС Ковель, АГНКС ТОВ "Трансгазіндастрі"
Ковельський п/м Волинського ЛВУМГ
Вимірювальна хіміко-аналітична лабораторія
по газопроводу "Івацевичі-Доллина ІІІ", "Івацевичі-Долина ІІ"
Свідоцтво № 171-04/2018 чинне до 29.11.2021 р. | [20 empty] | за період з 01.01.2019р. по 31.01.2019р.
Число місяця | Компонентний склад, % мол. | [11 empty] | Фізико-хімічні показники газу обчислені на основі компонентного складу, 101,325 кПа | [9 empty] | Температура точки роси вологи (Р = 3.92 МПа), °С | Температура точки роси вуглеводнів, °С | Масова концентрація сірководню, г/м3 | Масова концентрація меркаптанової сірки, г/м3 | Маса механічних домішок, г/м3
[13 empty] | Густина абсолютна, кг/м3,при 20 ºС, | Температура вимірювання/згоряння при 20/25°С
| метан, С1 | етан, С2 | пропан, С3 | ізо-бутан, і-С4 | н-бутан, н-С4 | нео-пентан, нео-С5 | ізо-пентан, і-С5 | н-пентан, н-С5 | гексани та вищі, С6+ | кисень, О2 | азот, N2 | діоксид вуглецю, CО2 |  | Теплота згоряння нижча |  |  | Теплота згоряння вища |  |  | Число Воббе вище
[14 empty] | ккал/м3 | МДж/м3 | кВт⋅год/м3 | ккал/м3 | МДж/м3 | кВт⋅год/м3 | ккал/м3 | МДж/м3 | кВт⋅год/м3
1 | [13 empty] | 8216.299 | 34.4 | 9.5556 | 9102.4172 | 38.11 | 10.5861 | 11593.58 | 48.54 | 13.4833
2 | 90.4984 | 4.6174 | 1.045 | 0.1193 | 0.1716 | 0.0036 | 0.0448 | 0.034 | 0.0445 | 0.0068 | 1.6326 | 1.7819 | 0.7449 | 8218.6874 | 34.41 | 9.5583 | 9104.8057 | 38.12 | 10.5889 | 11576.8608 | 48.47 | 13.4639 | -8 | -12.7
3 | [13 empty] | 8218.6874 | 34.41 | 9.5583 | 9104.8057 | 38.12 | 10.5889 | 11576.8608 | 48.47 | 13.4639
4 | 90.2691 | 4.7424 | 1.0647 | 0.1219 | 0.1767 | 0.0038 | 0.0462 | 0.0354 | 0.048 | 0.0053 | 1.6631 | 1.8235 | 0.7468 | 8225.8528 | 34.44 | 9.5667 | 9111.9711 | 38.15 | 10.5972 | 11572.0839 | 48.45 | 13.4583
5 | [13 empty] | 8225.8528 | 34.44 | 9.5667 | 9111.9711 | 38.15 | 10.5972 | 11572.0839 | 48.45 | 13.4583
6 | [13 empty] | 8225.8528 | 34.44 | 9.5667 | 9111.9711 | 38.15 | 10.5972 | 11572.0839 | 48.45 | 13.4583
7 | [13 empty] | 8225.8528 | 34.44 | 9.5667 | 9111.9711 | 38.15 | 10.5972 | 11572.0839 | 48.45 | 13.4583
8 | 90.2476 | 4.7444 | 1.0555 | 0.1209 | 0.1781 | 0.0038 | 0.0467 | 0.0362 | 0.05 | 0.0058 | 1.6343 | 1.8767 | 0.7473 | 8223.4643 | 34.43 | 9.5639 | 9109.5826 | 38.14 | 10.5944 | 11564.9185 | 48.42 | 13.45
9 | 90.2786 | 4.7275 | 1.055 | 0.1199 | 0.1766 | 0.0038 | 0.047 | 0.036 | 0.0522 | 0.0054 | 1.6273 | 1.8707 | 0.7471 | 8223.4643 | 34.43 | 9.5639 | 9109.5826 | 38.14 | 10.5944 | 11567.3069 | 48.43 | 13.4528 | -9.4 | -12.4
10 | 90.2707 | 4.7306 | 1.0531 | 0.1203 | 0.176 | 0.0038 | 0.0463 | 0.0352 | 0.0442 | 0.0061 | 1.6589 | 1.8548 | 0.7468 | 8221.0759 | 34.42 | 9.5611 | 9104.8057 | 38.12 | 10.5889 | 11564.9185 | 48.42 | 13.45
11 | 90.5613 | 4.5895 | 1.0387 | 0.1212 | 0.1752 | 0.0036 | 0.0457 | 0.0356 | 0.0487 | 0.0044 | 1.583 | 1.793 | 0.7448 | 8221.0759 | 34.42 | 9.5611 | 9107.1942 | 38.13 | 10.5917 | 11581.6377 | 48.49 | 13.4694 | -9.6 | -12.7
12 | [13 empty] | 8221.0759 | 34.42 | 9.5611 | 9107.1942 | 38.13 | 10.5917 | 11581.6377 | 48.49 | 13.4694
13 | [13 empty] | 8221.0759 | 34.42 | 9.5611 | 9107.1942 | 38.13 | 10.5917 | 11581.6377 | 48.49 | 13.4694
14 | 90.8234 | 4.503 | 1.0124 | 0.1195 | 0.1698 | 0.0036 | 0.044 | 0.034 | 0.0439 | 0.0051 | 1.5457 | 1.6955 | 0.7423 | 8221.0759 | 34.42 | 9.5611 | 9107.1942 | 38.13 | 10.5917 | 11600.7454 | 48.57 | 13.4917
15 | 90.8124 | 4.5114 | 1.019 | 0.122 | 0.1723 | 0.0036 | 0.0445 | 0.0344 | 0.0468 | 0.0041 | 1.5416 | 1.6878 | 0.7425 | 8225.8528 | 34.44 | 9.5667 | 9111.9711 | 38.15 | 10.5972 | 11605.5223 | 48.59 | 13.4972 | -8.5 | -12.2
16 | 91.0105 | 4.4099 | 1.0084 | 0.1229 | 0.1713 | 0.0035 | 0.0433 | 0.033 | 0.0445 | 0.0047 | 1.5336 | 1.6144 | 0.7408 | 8221.0759 | 34.42 | 9.5611 | 9109.5826 | 38.14 | 10.5944 | 11615.0761 | 48.63 | 13.5083
17 | 91.2916 | 4.2935 | 0.9892 | 0.1204 | 0.1669 | 0.0033 | 0.0417 | 0.0317 | 0.0389 | 0.0049 | 1.4515 | 1.5663 | 0.7385 | 8218.6874 | 34.41 | 9.5583 | 9107.1942 | 38.13 | 10.5917 | 11629.4069 | 48.69 | 13.525
18 | 91.2534 | 4.3183 | 0.9954 | 0.1209 | 0.1677 | 0.0033 | 0.0414 | 0.0313 | 0.0384 | 0.0054 | 1.4536 | 1.5709 | 0.7388 | 8221.0759 | 34.42 | 9.5611 | 9107.1942 | 38.13 | 10.5917 | 11629.4069 | 48.69 | 13.525 | -9.3 | -12.2
19 | [13 empty] | 8221.0759 | 34.42 | 9.5611 | 9107.1942 | 38.13 | 10.5917 | 11629.4069 | 48.69 | 13.525
20 | [13 empty] | 8221.0759 | 34.42 | 9.5611 | 9107.1942 | 38.13 | 10.5917 | 11629.4069 | 48.69 | 13.525
21 | 91.2368 | 4.3095 | 0.9936 | 0.1199 | 0.1652 | 0.0033 | 0.041 | 0.0313 | 0.0385 | 0.005 | 1.482 | 1.5738 | 0.7389 | 8216.299 | 34.4 | 9.5556 | 9104.8057 | 38.12 | 10.5889 | 11622.2415 | 48.66 | 13.5167
22 | 91.2693 | 4.2832 | 0.991 | 0.1194 | 0.1645 | 0.0032 | 0.0408 | 0.0309 | 0.0368 | 0.0054 | 1.4959 | 1.5595 | 0.7385 | 8213.9105 | 34.39 | 9.5528 | 9100.0288 | 38.1 | 10.5833 | 11622.2415 | 48.66 | 13.5167 | -9.2 | -12.4
23 | 91.3069 | 4.253 | 0.9915 | 0.1197 | 0.1662 | 0.0033 | 0.0421 | 0.0325 | 0.0443 | 0.0043 | 1.4896 | 1.5466 | 0.7385 | 8216.299 | 34.4 | 9.5556 | 9104.8057 | 38.12 | 10.5889 | 11627.0184 | 48.68 | 13.5222 | -9.8 | -13
24 | 91.1469 | 4.3484 | 0.9946 | 0.1199 | 0.1664 | 0.0034 | 0.042 | 0.0323 | 0.0431 | 0.0048 | 1.4835 | 1.6147 | 0.7398 | 8218.6874 | 34.41 | 9.5583 | 9104.8057 | 38.12 | 10.5889 | 11617.4646 | 48.64 | 13.5111 |  |  | < 0,001 | < 0,01 | не виявл.
25 | 91.09 | 4.3822 | 0.9969 | 0.1202 | 0.1673 | 0.0034 | 0.042 | 0.0322 | 0.0418 | 0.0047 | 1.4727 | 1.6465 | 0.7403 | 8218.6874 | 34.41 | 9.5583 | 9104.8057 | 38.12 | 10.5889 | 11615.0761 | 48.63 | 13.5083 | -11.1 | -13.9
26 | [13 empty] | 8218.6874 | 34.41 | 9.5583 | 9104.8057 | 38.12 | 10.5889 | 11615.0761 | 48.63 | 13.5083
27 | [13 empty] | 8218.6874 | 34.41 | 9.5583 | 9104.8057 | 38.12 | 10.5889 | 11615.0761 | 48.63 | 13.5083
28 | 90.9509 | 4.4373 | 0.9934 | 0.1184 | 0.1664 | 0.0034 | 0.0424 | 0.0328 | 0.0436 | 0.0045 | 1.5252 | 1.6818 | 0.7413 | 8213.9105 | 34.39 | 9.5528 | 9102.4172 | 38.11 | 10.5861 | 11600.7454 | 48.57 | 13.4917
29 | 90.9868 | 4.4422 | 0.9928 | 0.1184 | 0.1663 | 0.0035 | 0.042 | 0.0325 | 0.0435 | 0.0038 | 1.4889 | 1.6792 | 0.7411 | 8218.6874 | 34.41 | 9.5583 | 9104.8057 | 38.12 | 10.5889 | 11607.9107 | 48.6 | 13.5 | -9 | -12.5
30 | 91.0831 | 4.3659 | 0.9884 | 0.1178 | 0.1631 | 0.0033 | 0.0405 | 0.0313 | 0.0387 | 0.005 | 1.5318 | 1.6311 | 0.74 | 8211.522 | 34.38 | 9.55 | 9095.2519 | 38.08 | 10.5778 | 11605.5223 | 48.59 | 13.4972
31 | 91.1371 | 4.3596 | 0.9791 | 0.1164 | 0.1612 | 0.0033 | 0.0405 | 0.0307 | 0.0396 | 0.0042 | 1.4876 | 1.6407 | 0.7397 | 8211.522 | 34.38 | 9.55 | 9097.6403 | 38.09 | 10.5806 | 11607.9107 | 48.6 | 13.5
Рівень одоризації відповідає чинним нормативним документам | [13 empty] | 8220.216 | 34.4164 | 9.5601 | 9106.5493 | 38.1273 | 10.5909
Середньозважене значення теплоти згоряння:
| Начальник Волинського ЛВУМГ | [8 empty] | Цьома Ю.О. | [10 empty] | 2019-02-01
|  | Підрозділу підприємства, якому підпорядкована лабораторія | [8 empty] | прізвище | [5 empty] | підпис |  |  |  | дата
| Хімік ІІ кат. | [8 empty] | Горобець М.П. | [10 empty] | 2019-02-01
|  | Лабораторія, де здійснювалось вимірювання газу | [8 empty] | прізвище | [5 empty] | підпис |  |  |  | дата
| Начальник служби ГВ і М | [8 empty] | Солодуха В.С. | [10 empty] | 2019-02-01
|  | Підрозділу, відповідального за облік газу за маршрутом | [8 empty] | прізвище | [5 empty] | підпис |  |  |  | дата

## додаток
Додаток до Паспорту фізико-хімічних показників природного газу. Маршрут №207
Область | ГРС, прямий споживач | Cередньозважене значення вищої теплоти згоряння
|  | ккал/м³ | МДж/м³ | кВт*год./м³
Маршрут №207 |  | 9106.5493 | 38.1273 | 10.5909
Волинська | Іваничі (на Іваничі) | 9106.5732 | 38.1274 | 10.5909
Волинська | АГКС Ковель | 9106.191 | 38.1258 | 10.5905
Волинська | АГНКС В.Волинський | 9106.0955 | 38.1254 | 10.5904
Волинська | АГНКС ТОВ"Трансгазiндастрi" м.Ковель | 9106.5493 | 38.1273 | 10.5909
Волинська | Бузаки | 9106.5971 | 38.1275 | 10.591
Волинська | Буцинь | 9106.6209 | 38.1276 | 10.591
Волинська | В.Волинський (на м.В.Волинський) | 9106.5254 | 38.1272 | 10.5909
Волинська | Велика Глуша | 9106.5732 | 38.1274 | 10.5909
Волинська | К.Каширськ | 9106.5732 | 38.1274 | 10.5909
Волинська | Ковель (на Люблінець) | 0 | 0 | 0
Волинська | Ковель (на м.Ковель) | 9106.5254 | 38.1272 | 10.5909
Волинська | Кортеліси | 9106.6209 | 38.1276 | 10.591
Волинська | Любешів | 9106.5254 | 38.1272 | 10.5909
Волинська | Мощена | 9106.5732 | 38.1274 | 10.5909
Волинська | Нововолинськ | 9106.5493 | 38.1273 | 10.5909
Волинська | Облапи | 9106.6209 | 38.1276 | 10.591
Волинська | Ратно | 9106.5971 | 38.1275 | 10.591
Волинська | Ружин | 9106.6209 | 38.1276 | 10.591
Волинська | Сілець | 9106.5493 | 38.1273 | 10.5909
Волинська | Соснина | 9106.6209 | 38.1276 | 10.591
Волинська | Ст.Вижівка | 9106.5732 | 38.1274 | 10.5909
Волинська | Устилуг | 9106.5254 | 38.1272 | 10.5909
Начальник Волинського ЛВУМГ |  | Цьома Ю.О. |  |  | 2019-02-01
Підрозділу підприємства, якому підпорядкована лабораторія |  | прізвище |  | підпис | дата
Хімік ІІ кат. |  | Горобець М.П. |  |  | 2019-02-01
Лабораторія, де здійснювалось вимірювання газу |  | прізвище |  | підпис | дата
Начальник дільниці ГВ і М |  | Солодуха В.С. |  |  | 2019-02-01
Підрозділу, відповідального за облік газу за маршрутом |  | прізвище |  | підпис | дата