## паспорт
АТ "Укртрансгаз" | [5 empty] | ПАСПОРТ ФІЗИКО-ХІМІЧНИХ ПОКАЗНИКІВ ПРИРОДНОГО ГАЗУ №208 | [18 empty] | Маршрут №208
Філія "УМГ "Прикарпаттрансгаз" | [5 empty] | переданого Волинським ЛВУМГ та прийнятого ПАТ "Волиньгаз", АГНКС Луцьк
Ковельський п/м Волинського ЛВУМГ
Вимірювальна хіміко-аналітична лабораторія
по газопроводу "Кам`янка-Бузька - Рівне І, ІІ нитки"
Свідоцтво № 171-04/2018 чинне до 29.11.2021 р. | [20 empty] | за період з 01.01.2019р. по 31.01.2019р.
Число місяця | Компонентний склад, % мол. | [11 empty] | Фізико-хімічні показники газу обчислені на основі компонентного складу, 101,325 кПа | [9 empty] | Температура точки роси вологи (Р = 3.92 МПа), °С | Температура точки роси вуглеводнів, °С | Масова концентрація сірководню, г/м3 | Масова концентрація меркаптанової сірки, г/м3 | Маса механічних домішок, г/м3
[13 empty] | Густина абсолютна, кг/м3,при 20 ºС, | Температура вимірювання/згоряння при 20/25°С
| метан, С1 | етан, С2 | пропан, С3 | ізо-бутан, і-С4 | н-бутан, н-С4 | нео-пентан, нео-С5 | ізо-пентан, і-С5 | н-пентан, н-С5 | гексани та вищі, С6+ | кисень, О2 | азот, N2 | діоксид вуглецю, CО2 |  | Теплота згоряння нижча |  |  | Теплота згоряння вища |  |  | Число Воббе вище
[14 empty] | ккал/м3 | МДж/м3 | кВт⋅год/м3 | ккал/м3 | МДж/м3 | кВт⋅год/м3 | ккал/м3 | МДж/м3 | кВт⋅год/м3
1 | [13 empty] | 8211.522 | 34.38 | 9.55 | 9097.6403 | 38.09 | 10.5806 | 11598.3569 | 48.56 | 13.4889
2 | [13 empty] | 8211.522 | 34.38 | 9.55 | 9097.6403 | 38.09 | 10.5806 | 11598.3569 | 48.56 | 13.4889
3 | 90.1833 | 4.7863 | 1.053 | 0.1227 | 0.1808 | 0.0038 | 0.0473 | 0.0366 | 0.0473 | 0.0042 | 1.6448 | 1.8899 | 0.7477 | 8225.8528 | 34.44 | 9.5667 | 9111.9711 | 38.15 | 10.5972 | 11562.53 | 48.41 | 13.4472 | -8.3 | -14.5
4 | [13 empty] | 8225.8528 | 34.44 | 9.5667 | 9111.9711 | 38.15 | 10.5972 | 11562.53 | 48.41 | 13.4472
5 | [13 empty] | 8225.8528 | 34.44 | 9.5667 | 9111.9711 | 38.15 | 10.5972 | 11562.53 | 48.41 | 13.4472
6 | [13 empty] | 8225.8528 | 34.44 | 9.5667 | 9111.9711 | 38.15 | 10.5972 | 11562.53 | 48.41 | 13.4472
7 | [13 empty] | 8225.8528 | 34.44 | 9.5667 | 9111.9711 | 38.15 | 10.5972 | 11562.53 | 48.41 | 13.4472
8 | [13 empty] | 8225.8528 | 34.44 | 9.5667 | 9111.9711 | 38.15 | 10.5972 | 11562.53 | 48.41 | 13.4472
9 | 90.6441 | 4.5596 | 1.0211 | 0.1195 | 0.1731 | 0.0036 | 0.045 | 0.035 | 0.0485 | 0.0052 | 1.5679 | 1.7773 | 0.7441 | 8218.6874 | 34.41 | 9.5583 | 9104.8057 | 38.12 | 10.5889 | 11584.0262 | 48.5 | 13.4722 | -9.1 | -12
10 | [13 empty] | 8218.6874 | 34.41 | 9.5583 | 9104.8057 | 38.12 | 10.5889 | 11584.0262 | 48.5 | 13.4722
11 | [13 empty] | 8218.6874 | 34.41 | 9.5583 | 9104.8057 | 38.12 | 10.5889 | 11584.0262 | 48.5 | 13.4722
12 | [13 empty] | 8218.6874 | 34.41 | 9.5583 | 9104.8057 | 38.12 | 10.5889 | 11584.0262 | 48.5 | 13.4722
13 | [13 empty] | 8218.6874 | 34.41 | 9.5583 | 9104.8057 | 38.12 | 10.5889 | 11584.0262 | 48.5 | 13.4722
14 | [13 empty] | 8218.6874 | 34.41 | 9.5583 | 9104.8057 | 38.12 | 10.5889 | 11584.0262 | 48.5 | 13.4722
15 | [13 empty] | 8218.6874 | 34.41 | 9.5583 | 9104.8057 | 38.12 | 10.5889 | 11584.0262 | 48.5 | 13.4722
16 | 91.0666 | 4.374 | 1.0196 | 0.1246 | 0.1736 | 0.0035 | 0.0441 | 0.0339 | 0.0435 | 0.0046 | 1.5242 | 1.5879 | 0.7404 | 8225.8528 | 34.44 | 9.5667 | 9111.9711 | 38.15 | 10.5972 | 11622.2415 | 48.66 | 13.5167
17 | [13 empty] | 8225.8528 | 34.44 | 9.5667 | 9111.9711 | 38.15 | 10.5972 | 11622.2415 | 48.66 | 13.5167
18 | 91.2574 | 4.3085 | 0.9952 | 0.1203 | 0.1663 | 0.0033 | 0.0412 | 0.0312 | 0.0388 | 0.0048 | 1.4624 | 1.5706 | 0.7388 | 8218.6874 | 34.41 | 9.5583 | 9107.1942 | 38.13 | 10.5917 | 11627.0184 | 48.68 | 13.5222
19 | [13 empty] | 8218.6874 | 34.41 | 9.5583 | 9107.1942 | 38.13 | 10.5917 | 11627.0184 | 48.68 | 13.5222
20 | [13 empty] | 8218.6874 | 34.41 | 9.5583 | 9107.1942 | 38.13 | 10.5917 | 11627.0184 | 48.68 | 13.5222
21 | [13 empty] | 8218.6874 | 34.41 | 9.5583 | 9107.1942 | 38.13 | 10.5917 | 11627.0184 | 48.68 | 13.5222
22 | 91.1795 | 4.3279 | 0.9856 | 0.1187 | 0.1649 | 0.0032 | 0.0417 | 0.0319 | 0.0415 | 0.0038 | 1.4723 | 1.6289 | 0.7395 | 8213.9105 | 34.39 | 9.5528 | 9100.0288 | 38.1 | 10.5833 | 11615.0761 | 48.63 | 13.5083 | -8.4 | -13.9 | < 0,001 | < 0,01 | не виявл.
23 | [13 empty] | 8213.9105 | 34.39 | 9.5528 | 9100.0288 | 38.1 | 10.5833 | 11615.0761 | 48.63 | 13.5083
24 | [13 empty] | 8213.9105 | 34.39 | 9.5528 | 9100.0288 | 38.1 | 10.5833 | 11615.0761 | 48.63 | 13.5083
25 | [13 empty] | 8213.9105 | 34.39 | 9.5528 | 9100.0288 | 38.1 | 10.5833 | 11615.0761 | 48.63 | 13.5083
26 | [13 empty] | 8213.9105 | 34.39 | 9.5528 | 9100.0288 | 38.1 | 10.5833 | 11615.0761 | 48.63 | 13.5083
27 | [13 empty] | 8213.9105 | 34.39 | 9.5528 | 9100.0288 | 38.1 | 10.5833 | 11615.0761 | 48.63 | 13.5083
28 | [13 empty] | 8213.9105 | 34.39 | 9.5528 | 9100.0288 | 38.1 | 10.5833 | 11615.0761 | 48.63 | 13.5083
29 | 91.161 | 4.3388 | 0.9815 | 0.1169 | 0.1618 | 0.0033 | 0.0405 | 0.0311 | 0.0409 | 0.0041 | 1.4916 | 1.6285 | 0.7395 | 8211.522 | 34.38 | 9.55 | 9097.6403 | 38.09 | 10.5806 | 11610.2992 | 48.61 | 13.5028
30 | [13 empty] | 8211.522 | 34.38 | 9.55 | 9097.6403 | 38.09 | 10.5806 | 11610.2992 | 48.61 | 13.5028
31 | [13 empty] | 8211.522 | 34.38 | 9.55 | 9097.6403 | 38.09 | 10.5806 | 11610.2992 | 48.61 | 13.5028
Рівень одоризації відповідає чинним нормативним документам | [13 empty] | 8218.4963 | 34.4092 | 9.5581 | 9104.949 | 38.1206 | 10.5891
Середньозважене значення теплоти згоряння:
| Начальник Волинського ЛВУМГ | [8 empty] | Цьома Ю.О. | [10 empty] | 2019-02-01
|  | Підрозділу підприємства, якому підпорядкована лабораторія | [8 empty] | прізвище | [5 empty] | підпис |  |  |  | дата
| Хімік ІІ кат. | [8 empty] | Горобець М.П. | [10 empty] | 2019-02-01
|  | Лабораторія, де здійснювалось вимірювання газу | [8 empty] | прізвище | [5 empty] | підпис |  |  |  | дата
| Начальник служби ГВ і М | [8 empty] | Солодуха В.С. | [10 empty] | 2019-02-01
|  | Підрозділу, відповідального за облік газу за маршрутом | [8 empty] | прізвище | [5 empty] | підпис |  |  |  | дата

## додаток
Додаток до Паспорту фізико-хімічних показників природного газу. Маршрут №208
Область | ГРС, прямий споживач | Cередньозважене значення вищої теплоти згоряння
|  | ккал/м³ | МДж/м³ | кВт*год./м³
Маршрут №208 |  | 9104.949 | 38.1206 | 10.5891
Волинська | Берестечко | 9105.164 | 38.1215 | 10.5893
Волинська | Луцьк (АГНКС Луцьк) | 9104.6385 | 38.1193 | 10.5887
Волинська | Луцьк (на м.Луцьк) | 9104.949 | 38.1206 | 10.5891
Начальник Волинського ЛВУМГ |  | Цьома Ю.О. |  |  | 2019-02-01
Підрозділу підприємства, якому підпорядкована лабораторія |  | прізвище |  | підпис | дата
Хімік ІІ кат. |  | Горобець М.П. |  |  | 2019-02-01
Лабораторія, де здійснювалось вимірювання газу |  | прізвище |  | підпис | дата
Начальник служби ГВ і М |  | Солодуха В.С. |  |  | 2019-02-01
Підрозділу, відповідального за облік газу за маршрутом |  | прізвище |  | підпис | дата