## паспорт
АТ "Укртрансгаз" | [5 empty] | ПАСПОРТ ФІЗИКО-ХІМІЧНИХ ПОКАЗНИКІВ ПРИРОДНОГО ГАЗУ №523 | [18 empty] | Маршрут №523
Філія "УМГ "Прикарпаттрансгаз" | [5 empty] | переданого Закарпатським ЛВУМГ та прийнятого ПАТ "Закарпатгаз", ДП "Укравтогаз" та ТОВ "ЄВРО ПАУЕР"
ГКС Ужгород п/м Закарпатського ЛВУМГ
Вимірювальна хіміко-аналітична лабораторія
по газопроводу "ДУД - I"
Свідоцтво № 05-0021/2018 чинне до 27.06.2021 р. | [20 empty] | за період з 01.01.2019р. по 31.01.2019р.
Число місяця | Компонентний склад, % мол. | [11 empty] | Фізико-хімічні показники газу обчислені на основі компонентного складу, 101,325 кПа | [9 empty] | Температура точки роси вологи (Р = 3.92 МПа), °С | Температура точки роси вуглеводнів, °С | Масова концентрація сірководню, г/м3 | Масова концентрація меркаптанової сірки, г/м3 | Маса механічних домішок, г/м3
[13 empty] | Густина абсолютна, кг/м3,при 20 ºС, | Температура вимірювання/згоряння при 20/25°С
| метан, С1 | етан, С2 | пропан, С3 | ізо-бутан, і-С4 | н-бутан, н-С4 | нео-пентан, нео-С5 | ізо-пентан, і-С5 | н-пентан, н-С5 | гексани та вищі, С6+ | кисень, О2 | азот, N2 | діоксид вуглецю, CО2 |  | Теплота згоряння нижча |  |  | Теплота згоряння вища |  |  | Число Воббе вище
[14 empty] | ккал/м3 | МДж/м3 | кВт⋅год/м3 | ккал/м3 | МДж/м3 | кВт⋅год/м3 | ккал/м3 | МДж/м3 | кВт⋅год/м3
1 | [13 empty] | 8216.299 | 34.4 | 9.5556 | 9109.5826 | 38.14 | 10.5944 | 11930.3527 | 49.95 | 13.875
2 | 95.4581 | 2.7754 | 0.638 | 0.0976 | 0.096 | 0.0008 | 0.0179 | 0.0132 | 0.0168 | 0.0046 | 0.7143 | 0.1673 | 0.7021 | 8213.9105 | 34.39 | 9.5528 | 9102.4172 | 38.11 | 10.5861 | 11923.1873 | 49.92 | 13.8667 | -15 | -17.2 |  |  | 0
3 | [13 empty] | 8213.9105 | 34.39 | 9.5528 | 9102.4172 | 38.11 | 10.5861 | 11923.1873 | 49.92 | 13.8667
4 | [13 empty] | 8213.9105 | 34.39 | 9.5528 | 9102.4172 | 38.11 | 10.5861 | 11923.1873 | 49.92 | 13.8667
5 | [13 empty] | 8213.9105 | 34.39 | 9.5528 | 9102.4172 | 38.11 | 10.5861 | 11923.1873 | 49.92 | 13.8667
6 | [13 empty] | 8213.9105 | 34.39 | 9.5528 | 9102.4172 | 38.11 | 10.5861 | 11923.1873 | 49.92 | 13.8667
7 | [13 empty] | 8213.9105 | 34.39 | 9.5528 | 9102.4172 | 38.11 | 10.5861 | 11923.1873 | 49.92 | 13.8667
8 | [13 empty] | 8213.9105 | 34.39 | 9.5528 | 9102.4172 | 38.11 | 10.5861 | 11923.1873 | 49.92 | 13.8667
9 | 94.2275 | 3.0639 | 0.8242 | 0.114 | 0.1328 | 0.0022 | 0.0288 | 0.023 | 0.0291 | 0.005 | 0.9364 | 0.6131 | 0.7141 | 8221.0759 | 34.42 | 9.5611 | 9109.5826 | 38.14 | 10.5944 | 11830.0374 | 49.53 | 13.7583 | -14.6 | -16.8 | 0.0002 | 0.0003
10 | [13 empty] | 8221.0759 | 34.42 | 9.5611 | 9109.5826 | 38.14 | 10.5944 | 11830.0374 | 49.53 | 13.7583
11 | [13 empty] | 8221.0759 | 34.42 | 9.5611 | 9109.5826 | 38.14 | 10.5944 | 11830.0374 | 49.53 | 13.7583
12 | [13 empty] | 8221.0759 | 34.42 | 9.5611 | 9109.5826 | 38.14 | 10.5944 | 11830.0374 | 49.53 | 13.7583
13 | [13 empty] | 8221.0759 | 34.42 | 9.5611 | 9109.5826 | 38.14 | 10.5944 | 11830.0374 | 49.53 | 13.7583
14 | [13 empty] | 8221.0759 | 34.42 | 9.5611 | 9109.5826 | 38.14 | 10.5944 | 11830.0374 | 49.53 | 13.7583
15 | [13 empty] | 8221.0759 | 34.42 | 9.5611 | 9109.5826 | 38.14 | 10.5944 | 11830.0374 | 49.53 | 13.7583
16 | 95.393 | 2.8096 | 0.6559 | 0.1002 | 0.098 | 0.0015 | 0.0175 | 0.013 | 0.0121 | 0.0045 | 0.722 | 0.1727 | 0.7025 | 8216.299 | 34.4 | 9.5556 | 9107.1942 | 38.13 | 10.5917 | 11923.1873 | 49.92 | 13.8667 | -14.1 | -16.3
17 | [13 empty] | 8216.299 | 34.4 | 9.5556 | 9107.1942 | 38.13 | 10.5917 | 11923.1873 | 49.92 | 13.8667
18 | [13 empty] | 8216.299 | 34.4 | 9.5556 | 9107.1942 | 38.13 | 10.5917 | 11923.1873 | 49.92 | 13.8667
19 | [13 empty] | 8216.299 | 34.4 | 9.5556 | 9107.1942 | 38.13 | 10.5917 | 11923.1873 | 49.92 | 13.8667
20 | [13 empty] | 8216.299 | 34.4 | 9.5556 | 9107.1942 | 38.13 | 10.5917 | 11923.1873 | 49.92 | 13.8667
21 | [13 empty] | 8216.299 | 34.4 | 9.5556 | 9107.1942 | 38.13 | 10.5917 | 11923.1873 | 49.92 | 13.8667
22 | [13 empty] | 8216.299 | 34.4 | 9.5556 | 9107.1942 | 38.13 | 10.5917 | 11923.1873 | 49.92 | 13.8667
23 | 95.3859 | 2.8144 | 0.6436 | 0.0995 | 0.0977 | 0.0015 | 0.0176 | 0.0129 | 0.0106 | 0.0036 | 0.7465 | 0.1662 | 0.7024 | 8213.6717 | 34.389 | 9.5525 | 9102.7755 | 38.1115 | 10.5865 | 11919.8674 | 49.9061 | 13.8628 | -14.8 | -17
24 | [13 empty] | 8213.6717 | 34.389 | 9.5525 | 9102.7755 | 38.1115 | 10.5865 | 11919.8674 | 49.9061 | 13.8628
25 | 95.5962 | 2.6542 | 0.6764 | 0.1025 | 0.1 | 0.0053 | 0.0187 | 0.0099 | 0.0102 |  | 0.6494 | 0.1772 | 0.7017 | 8217.6843 | 34.4058 | 9.5572 | 9111.6367 | 38.1486 | 10.5968 | 11937.7808 | 49.9811 | 13.8836
26 | 95.6272 | 2.6386 | 0.67 | 0.1006 | 0.0979 | 0.0055 | 0.0181 | 0.0097 | 0.0099 |  | 0.6444 | 0.1781 | 0.7014 | 8215.248 | 34.3956 | 9.5543 | 9109.0572 | 38.1378 | 10.5938 | 11936.7299 | 49.9767 | 13.8824
27 | 95.6691 | 2.6115 | 0.6614 | 0.0988 | 0.0958 | 0.0051 | 0.0177 | 0.0094 | 0.0095 |  | 0.6471 | 0.1746 | 0.701 | 8211.4026 | 34.3795 | 9.5499 | 9104.9012 | 38.1204 | 10.589 | 11934.6997 | 49.9682 | 13.8801
28 | 95.6716 | 2.6068 | 0.6615 | 0.0988 | 0.096 | 0.006 | 0.0177 | 0.0091 | 0.0095 |  | 0.6466 | 0.1764 | 0.701 | 8211.2593 | 34.3789 | 9.5497 | 9104.7341 | 38.1197 | 10.5888 | 11934.3653 | 49.9668 | 13.8797
29 | 95.6764 | 2.603 | 0.6591 | 0.0984 | 0.0955 | 0.0057 | 0.0179 | 0.0093 | 0.0094 |  | 0.6505 | 0.1748 | 0.7009 | 8210.3517 | 34.3751 | 9.5486 | 9103.7787 | 38.1157 | 10.5877 | 11933.6727 | 49.9639 | 13.8789 | -15.2 | -17.4
30 | 95.6879 | 2.5917 | 0.6558 | 0.098 | 0.0955 | 0.0054 | 0.0177 | 0.0093 | 0.0095 |  | 0.653 | 0.1762 | 0.7009 | 8208.7514 | 34.3684 | 9.5468 | 9102.0351 | 38.1084 | 10.5857 | 11932.1679 | 49.9576 | 13.8771
31 | 95.6782 | 2.6021 | 0.6573 | 0.0986 | 0.0961 | 0.006 | 0.0177 | 0.0093 | 0.0095 |  | 0.6495 | 0.1757 | 0.7009 | 8210.28 | 34.3748 | 9.5486 | 9103.707 | 38.1154 | 10.5876 | 11933.5771 | 49.9635 | 13.8788
Рівень одоризації відповідає чинним нормативним документам | [13 empty] | 8215.8452 | 34.3981 | 9.555 | 9106.1432 | 38.1256 | 10.5904
Середньозважене значення теплоти згоряння:
| Начальник Закарпатського ЛВУМГ | [8 empty] | Лукіта В.Ф. | [10 empty] | 2019-02-01
|  | Підрозділу підприємства, якому підпорядкована лабораторія | [8 empty] | прізвище | [5 empty] | підпис |  |  |  | дата
| Начальник ВХАЛ | [8 empty] | Завадяк О.В. | [10 empty] | 2019-02-01
|  | Лабораторія, де здійснювалось вимірювання газу | [8 empty] | прізвище | [5 empty] | підпис |  |  |  | дата
| Начальник служби ГВ і М | [8 empty] | Водянчук М.В. | [10 empty] | 2019-02-01
|  | Підрозділу, відповідального за облік газу за маршрутом | [8 empty] | прізвище | [5 empty] | підпис |  |  |  | дата

## додаток
Додаток до Паспорту фізико-хімічних показників природного газу. Маршрут №523
Область | ГРС, прямий споживач | Cередньозважене значення вищої теплоти згоряння
|  | ккал/м³ | МДж/м³ | кВт*год./м³
Маршрут №523 |  | 9106.1432 | 38.1256 | 10.5904
Закарпатська | АГНКС ГРС Ужгород | 9106.1194 | 38.1255 | 10.5904
Закарпатська | АГНКС Ужгород ТОВ "ЄВРО ПАУЕР" | 0 | 0 | 0
Закарпатська | ГРС Прогрес м.Геївці | 9106.1432 | 38.1256 | 10.5904
Закарпатська | ГРС м.Ужгород - лінія на місто | 9106.1432 | 38.1256 | 10.5904
Закарпатська | ГРС с.П.Комарівці (м.Ужгород) | 9106.1194 | 38.1255 | 10.5904
Закарпатська | ГРС с.Чоп | 9106.1671 | 38.1257 | 10.5905
Начальник Закарпатського ЛВУМГ |  | Лукіта В.Ф. |  |  | 2019-02-01
Підрозділу підприємства, якому підпорядкована лабораторія |  | прізвище |  | підпис | дата
Начальник ВХАЛ |  | Завадяк О.В. |  |  | 2019-02-01
Лабораторія, де здійснювалось вимірювання газу |  | прізвище |  | підпис | дата
Начальник служби ГВ і М |  | Водянчук М.В. |  |  | 2019-02-01
Підрозділу, відповідального за облік газу за маршрутом |  | прізвище |  | підпис | дата