## паспорт
АТ "Укртрансгаз" | [5 empty] | ПАСПОРТ ФІЗИКО-ХІМІЧНИХ ПОКАЗНИКІВ ПРИРОДНОГО ГАЗУ №524 | [18 empty] | Маршрут №524
Філія "УМГ "Прикарпаттрансгаз" | [5 empty] | переданого Закарпатським ЛВУМГ та прийнятого ПАТ "Закарпатгаз" та ТОВ "ЄВРО ПАУЕР"
ГКС Ужгород п/м Закарпатського ЛВУМГ
Вимірювальна хіміко-аналітична лабораторія
по газопроводу "ДУД - I"
Свідоцтво № 05-0021/2018 чинне до 27.06.2021 р. | [20 empty] | за період з 01.01.2019р. по 31.01.2019р.
Число місяця | Компонентний склад, % мол. | [11 empty] | Фізико-хімічні показники газу обчислені на основі компонентного складу, 101,325 кПа | [9 empty] | Температура точки роси вологи (Р = 3.92 МПа), °С | Температура точки роси вуглеводнів, °С | Масова концентрація сірководню, г/м3 | Масова концентрація меркаптанової сірки, г/м3 | Маса механічних домішок, г/м3
[13 empty] | Густина абсолютна, кг/м3,при 20 ºС, | Температура вимірювання/згоряння при 20/25°С
| метан, С1 | етан, С2 | пропан, С3 | ізо-бутан, і-С4 | н-бутан, н-С4 | нео-пентан, нео-С5 | ізо-пентан, і-С5 | н-пентан, н-С5 | гексани та вищі, С6+ | кисень, О2 | азот, N2 | діоксид вуглецю, CО2 |  | Теплота згоряння нижча |  |  | Теплота згоряння вища |  |  | Число Воббе вище
[14 empty] | ккал/м3 | МДж/м3 | кВт⋅год/м3 | ккал/м3 | МДж/м3 | кВт⋅год/м3 | ккал/м3 | МДж/м3 | кВт⋅год/м3
1 | [13 empty] | 8230.6297 | 34.46 | 9.5722 | 9126.3018 | 38.21 | 10.6139 | 11942.295 | 50 | 13.8889
2 | 95.5039 | 2.7281 | 0.6374 | 0.0975 | 0.0957 | 0.0011 | 0.0178 | 0.0132 | 0.017 | 0.0051 | 0.7161 | 0.1671 | 0.7018 | 8211.522 | 34.38 | 9.55 | 9100.0288 | 38.1 | 10.5833 | 11920.7989 | 49.91 | 13.8639 | -14.6 | -16.8 |  |  | 0
3 | [13 empty] | 8211.522 | 34.38 | 9.55 | 9100.0288 | 38.1 | 10.5833 | 11920.7989 | 49.91 | 13.8639
4 | [13 empty] | 8211.522 | 34.38 | 9.55 | 9100.0288 | 38.1 | 10.5833 | 11920.7989 | 49.91 | 13.8639
5 | [13 empty] | 8211.522 | 34.38 | 9.55 | 9100.0288 | 38.1 | 10.5833 | 11920.7989 | 49.91 | 13.8639
6 | [13 empty] | 8211.522 | 34.38 | 9.55 | 9100.0288 | 38.1 | 10.5833 | 11920.7989 | 49.91 | 13.8639
7 | [13 empty] | 8211.522 | 34.38 | 9.55 | 9100.0288 | 38.1 | 10.5833 | 11920.7989 | 49.91 | 13.8639
8 | [13 empty] | 8211.522 | 34.38 | 9.55 | 9100.0288 | 38.1 | 10.5833 | 11920.7989 | 49.91 | 13.8639
9 | 94.318 | 2.9432 | 0.8242 | 0.114 | 0.1328 | 0.0022 | 0.0288 | 0.023 | 0.0291 | 0.005 | 0.9418 | 0.6379 | 0.7137 | 8211.522 | 34.38 | 9.55 | 9097.6403 | 38.09 | 10.5806 | 11818.0951 | 49.48 | 13.7444 | -14.2 | -16.4 | 0.0002 | 0.0003
10 | [13 empty] | 8211.522 | 34.38 | 9.55 | 9097.6403 | 38.09 | 10.5806 | 11818.0951 | 49.48 | 13.7444
11 | [13 empty] | 8211.522 | 34.38 | 9.55 | 9097.6403 | 38.09 | 10.5806 | 11818.0951 | 49.48 | 13.7444
12 | [13 empty] | 8211.522 | 34.38 | 9.55 | 9097.6403 | 38.09 | 10.5806 | 11818.0951 | 49.48 | 13.7444
13 | [13 empty] | 8211.522 | 34.38 | 9.55 | 9097.6403 | 38.09 | 10.5806 | 11818.0951 | 49.48 | 13.7444
14 | [13 empty] | 8211.522 | 34.38 | 9.55 | 9097.6403 | 38.09 | 10.5806 | 11818.0951 | 49.48 | 13.7444
15 | [13 empty] | 8211.522 | 34.38 | 9.55 | 9097.6403 | 38.09 | 10.5806 | 11818.0951 | 49.48 | 13.7444
16 | 95.2966 | 2.8997 | 0.6578 | 0.1002 | 0.098 | 0.0016 | 0.0175 | 0.0128 | 0.012 | 0.005 | 0.7257 | 0.1731 | 0.7031 | 8223.4643 | 34.43 | 9.5639 | 9111.9711 | 38.15 | 10.5972 | 11925.5758 | 49.93 | 13.8694 | -13.9 | -16.1
17 | [13 empty] | 8223.4643 | 34.43 | 9.5639 | 9111.9711 | 38.15 | 10.5972 | 11925.5758 | 49.93 | 13.8694
18 | [13 empty] | 8223.4643 | 34.43 | 9.5639 | 9111.9711 | 38.15 | 10.5972 | 11925.5758 | 49.93 | 13.8694
19 | [13 empty] | 8223.4643 | 34.43 | 9.5639 | 9111.9711 | 38.15 | 10.5972 | 11925.5758 | 49.93 | 13.8694
20 | [13 empty] | 8223.4643 | 34.43 | 9.5639 | 9111.9711 | 38.15 | 10.5972 | 11925.5758 | 49.93 | 13.8694
21 | [13 empty] | 8223.4643 | 34.43 | 9.5639 | 9111.9711 | 38.15 | 10.5972 | 11925.5758 | 49.93 | 13.8694
22 | [13 empty] | 8223.4643 | 34.43 | 9.5639 | 9111.9711 | 38.15 | 10.5972 | 11925.5758 | 49.93 | 13.8694
23 | 95.2339 | 2.9065 | 0.6637 | 0.1022 | 0.1002 | 0.0008 | 0.018 | 0.0133 | 0.0107 | 0.0052 | 0.7748 | 0.1707 | 0.7035 | 8220.1921 | 34.4163 | 9.5601 | 9109.6304 | 38.1402 | 10.5945 | 11919.7241 | 49.9055 | 13.8626 | -14.4 | -16.6
24 | [13 empty] | 8220.1921 | 34.4163 | 9.5601 | 9109.6304 | 38.1402 | 10.5945 | 11919.7241 | 49.9055 | 13.8626
25 | [13 empty] | 8221.0759 | 34.42 | 9.5611 | 9109.5826 | 38.14 | 10.5944 | 11920.7989 | 49.91 | 13.8639
26 | [13 empty] | 8221.0759 | 34.42 | 9.5611 | 9109.5826 | 38.14 | 10.5944 | 11920.7989 | 49.91 | 13.8639
27 | [13 empty] | 8221.0759 | 34.42 | 9.5611 | 9109.5826 | 38.14 | 10.5944 | 11920.7989 | 49.91 | 13.8639
28 | [13 empty] | 8221.0759 | 34.42 | 9.5611 | 9109.5826 | 38.14 | 10.5944 | 11920.7989 | 49.91 | 13.8639
29 | 95.373 | 2.8094 | 0.6557 | 0.1 | 0.0981 | 0.0011 | 0.0182 | 0.0138 | 0.0173 | 0.0055 | 0.7368 | 0.1711 | 0.7028 | 8217.6126 | 34.4055 | 9.5571 | 9106.9792 | 38.1291 | 10.5914 | 11922.2319 | 49.916 | 13.8656 | -14.8 | -17
30 | [13 empty] | 8218.6874 | 34.41 | 9.5583 | 9107.1942 | 38.13 | 10.5917 | 11923.1873 | 49.92 | 13.8667
31 | [13 empty] | 8218.6874 | 34.41 | 9.5583 | 9107.1942 | 38.13 | 10.5917 | 11923.1873 | 49.92 | 13.8667
Рівень одоризації відповідає чинним нормативним документам | [13 empty] | 8216.9916 | 34.4029 | 9.5564 | 9105.2117 | 38.1217 | 10.5894
Середньозважене значення теплоти згоряння:
| Начальник Закарпатського ЛВУМГ | [8 empty] | Лукіта В.Ф. | [10 empty] | 2019-02-01
|  | Підрозділу підприємства, якому підпорядкована лабораторія | [8 empty] | прізвище | [5 empty] | підпис |  |  |  | дата
| Начальник ВХАЛ | [8 empty] | Завадяк О.В. | [10 empty] | 2019-02-01
|  | Лабораторія, де здійснювалось вимірювання газу | [8 empty] | прізвище | [5 empty] | підпис |  |  |  | дата
| Начальник служби ГВ і М | [8 empty] | Водянчук М.В. | [10 empty] | 2019-02-01
|  | Підрозділу, відповідального за облік газу за маршрутом | [8 empty] | прізвище | [5 empty] | підпис |  |  |  | дата

## додаток
Додаток до Паспорту фізико-хімічних показників природного газу. Маршрут №524
Область | ГРС, прямий споживач | Cередньозважене значення вищої теплоти згоряння
|  | ккал/м³ | МДж/м³ | кВт*год./м³
Маршрут №524 |  | 9105.2117 | 38.1217 | 10.5894
Закарпатська | АГНКС Мукачеве ТОВ "ЄВРО ПАУЕР" | 9105.4267 | 38.1226 | 10.5896
Закарпатська | АГНКС-4 Берегове ТОВ "ЄВРО ПАУЕР" | 0 | 0 | 0
Закарпатська | ГРС Залуж | 9105.0923 | 38.1212 | 10.5892
Закарпатська | ГРС Росош | 9105.0923 | 38.1212 | 10.5892
Закарпатська | ГРС м.Берегове - лінія на місто | 9105.164 | 38.1215 | 10.5893
Закарпатська | ГРС м.Міжгір`я | 9105.2595 | 38.1219 | 10.5894
Закарпатська | ГРС м.Мукачеве - лінія на місто | 9105.2356 | 38.1218 | 10.5894
Закарпатська | ГРС м.Свалява (лінія на м.Свалява) | 9105.2356 | 38.1218 | 10.5894
Закарпатська | ГРС м.Свалява (лінія на с.Поляна) | 9105.2356 | 38.1218 | 10.5894
Закарпатська | ГРС с.Береги | 9105.1401 | 38.1214 | 10.5893
Закарпатська | ГРС с.Бобовище | 9105.1879 | 38.1216 | 10.5893
Закарпатська | ГРС с.Зняцеве | 9105.1879 | 38.1216 | 10.5893
Закарпатська | ГРС с.Керецки | 9105.1879 | 38.1216 | 10.5893
Закарпатська | ГРС с.Майдан | 9104.8774 | 38.1203 | 10.589
Закарпатська | ГРС с.Репінне | 9105.164 | 38.1215 | 10.5893
Закарпатська | ГРС санаторій "Карпати" | 9105.1879 | 38.1216 | 10.5893
Начальник Закарпатського ЛВУМГ |  | Лукіта В.Ф. |  |  | 2019-02-01
Підрозділу підприємства, якому підпорядкована лабораторія |  | прізвище |  | підпис | дата
Начальник ВХАЛ |  | Завадяк О.В. |  |  | 2019-02-01
Лабораторія, де здійснювалось вимірювання газу |  | прізвище |  | підпис | дата
Начальник служби ГВ і М |  | Водянчук М.В. |  |  | 2019-02-01
Підрозділу, відповідального за облік газу за маршрутом |  | прізвище |  | підпис | дата