## паспорт
АТ "Укртрансгаз" | [5 empty] | ПАСПОРТ ФІЗИКО-ХІМІЧНИХ ПОКАЗНИКІВ ПРИРОДНОГО ГАЗУ №610 | [18 empty] | Маршрут №610
Філія "УМГ "Харківтрансгаз" | [5 empty] | переданого Запорізьким ЛВУМГ та прийнятого ПАТ "Запоріжгаз", Південьтрансенерго АТ "Мотор-Січ", АТ "Мотор-Січ"
Запорізький п/м Запорізького ЛВУМГ
Вимірювальна хіміко-аналітична лабораторія
по газопроводах "ШДО", "ШДКРІ"
Свідоцтво № АВ 78-18 чинне до 31.10.2021 р. | [20 empty] | за період з 01.01.2019р. по 31.01.2019р.
Число місяця | Компонентний склад, % мол. | [11 empty] | Фізико-хімічні показники газу обчислені на основі компонентного складу, 101,325 кПа | [9 empty] | Температура точки роси вологи (Р = 3.92 МПа), °С | Температура точки роси вуглеводнів, °С | Масова концентрація сірководню, г/м3 | Масова концентрація меркаптанової сірки, г/м3 | Маса механічних домішок, г/м3
[13 empty] | Густина абсолютна, кг/м3,при 20 ºС, | Температура вимірювання/згоряння при 20/25°С
| метан, С1 | етан, С2 | пропан, С3 | ізо-бутан, і-С4 | н-бутан, н-С4 | нео-пентан, нео-С5 | ізо-пентан, і-С5 | н-пентан, н-С5 | гексани та вищі, С6+ | кисень, О2 | азот, N2 | діоксид вуглецю, CО2 |  | Теплота згоряння нижча |  |  | Теплота згоряння вища |  |  | Число Воббе вище
[14 empty] | ккал/м3 | МДж/м3 | кВт⋅год/м3 | ккал/м3 | МДж/м3 | кВт⋅год/м3 | ккал/м3 | МДж/м3 | кВт⋅год/м3
1 | [13 empty] | 8216.299 | 34.4 | 9.5556 | 9107.1942 | 38.13 | 10.5917 | 11904.0797 | 49.84 | 13.8444
2 | 95.6484 | 2.2807 | 0.7374 | 0.111 | 0.1256 | 0.0016 | 0.0265 | 0.0204 | 0.0304 | 0.0048 | 0.804 | 0.2092 | 0.7029 | 8202.7325 | 34.3432 | 9.5398 | 9094.9175 | 38.0786 | 10.5774 | 11905.4172 | 49.8456 | 13.846 |  |  | 0 | 0,0021
3 | 95.474 | 2.3788 | 0.7935 | 0.1181 | 0.1399 | 0.0018 | 0.03 | 0.0233 | 0.0356 | 0.0044 | 0.7841 | 0.2165 | 0.7048 | 8224.0853 | 34.4326 | 9.5646 | 9117.8228 | 38.1745 | 10.604 | 11919.2941 | 49.9037 | 13.8621 | -16 | -11.2
4 | [13 empty] | 8224.0853 | 34.4326 | 9.5646 | 9117.8228 | 38.1745 | 10.604 | 11919.2941 | 49.9037 | 13.8621
5 | [13 empty] | 8224.0853 | 34.4326 | 9.5646 | 9117.8228 | 38.1745 | 10.604 | 11919.2941 | 49.9037 | 13.8621
6 | [13 empty] | 8224.0853 | 34.4326 | 9.5646 | 9117.8228 | 38.1745 | 10.604 | 11919.2941 | 49.9037 | 13.8621
7 | [13 empty] | 8224.0853 | 34.4326 | 9.5646 | 9117.8228 | 38.1745 | 10.604 | 11919.2941 | 49.9037 | 13.8621
8 | [13 empty] | 8224.0853 | 34.4326 | 9.5646 | 9117.8228 | 38.1745 | 10.604 | 11919.2941 | 49.9037 | 13.8621
9 | 96.0881 | 2.056 | 0.6572 | 0.0999 | 0.1083 | 0.0016 | 0.0232 | 0.0172 | 0.0219 | 0.0047 | 0.7418 | 0.1802 | 0.6991 | 8176.5072 | 34.2334 | 9.5093 | 9067.0681 | 37.962 | 10.545 | 11901.309 | 49.8284 | 13.8412 | -15.5 | -12.2
10 | [13 empty] | 8176.5072 | 34.2334 | 9.5093 | 9067.0681 | 37.962 | 10.545 | 11901.309 | 49.8284 | 13.8412
11 | 95.8666 | 2.1831 | 0.7156 | 0.1086 | 0.1204 | 0.0017 | 0.0263 | 0.0201 | 0.0276 | 0.0045 | 0.7354 | 0.19 | 0.7013 | 8198.6005 | 34.3259 | 9.535 | 9090.7377 | 38.0611 | 10.5725 | 11913.7051 | 49.8803 | 13.8556 |  |  |  |  | відсутні
12 | [13 empty] | 8198.6005 | 34.3259 | 9.535 | 9090.7377 | 38.0611 | 10.5725 | 11913.7051 | 49.8803 | 13.8556
13 | [13 empty] | 8198.6005 | 34.3259 | 9.535 | 9090.7377 | 38.0611 | 10.5725 | 11913.7051 | 49.8803 | 13.8556
14 | 95.7246 | 2.2171 | 0.7134 | 0.1059 | 0.1217 | 0.0015 | 0.0254 | 0.0197 | 0.0273 | 0.0048 | 0.8338 | 0.2049 | 0.7021 | 8190.623 | 34.2925 | 9.5257 | 9081.8287 | 38.0238 | 10.5622 | 11895.529 | 49.8042 | 13.8345
15 | [13 empty] | 8190.623 | 34.2925 | 9.5257 | 9081.8287 | 38.0238 | 10.5622 | 11895.529 | 49.8042 | 13.8345
16 | 95.6576 | 2.2743 | 0.7338 | 0.1099 | 0.1245 | 0.0016 | 0.0262 | 0.0199 | 0.0282 | 0.0048 | 0.8143 | 0.2048 | 0.7027 | 8200.153 | 34.3324 | 9.5368 | 9092.123 | 38.0669 | 10.5741 | 11903.4587 | 49.8374 | 13.8437 | -15.3 | -10.8
17 | [13 empty] | 8200.153 | 34.3324 | 9.5368 | 9092.123 | 38.0669 | 10.5741 | 11903.4587 | 49.8374 | 13.8437
18 | 95.4983 | 2.3422 | 0.7545 | 0.1123 | 0.1287 | 0.0017 | 0.0276 | 0.0212 | 0.028 | 0.0049 | 0.8635 | 0.2172 | 0.7039 | 8203.8551 | 34.3479 | 9.5411 | 9095.8729 | 38.0826 | 10.5785 | 11898.1802 | 49.8153 | 13.8376
19 | [13 empty] | 8203.8551 | 34.3479 | 9.5411 | 9095.8729 | 38.0826 | 10.5785 | 11898.1802 | 49.8153 | 13.8376
20 | [13 empty] | 8203.8551 | 34.3479 | 9.5411 | 9095.8729 | 38.0826 | 10.5785 | 11898.1802 | 49.8153 | 13.8376
21 | 95.7592 | 2.2592 | 0.7339 | 0.1107 | 0.1228 | 0.0016 | 0.026 | 0.0202 | 0.0274 | 0.0042 | 0.7288 | 0.2058 | 0.7022 | 8205.6464 | 34.3554 | 9.5432 | 9098.2852 | 38.0927 | 10.5813 | 11916.0936 | 49.8903 | 13.8584 |  |  | 0 | 0,0016
22 | [13 empty] | 8205.6464 | 34.3554 | 9.5432 | 9098.2852 | 38.0927 | 10.5813 | 11916.0936 | 49.8903 | 13.8584
23 | 95.7427 | 2.2528 | 0.74 | 0.1128 | 0.1273 | 0.0017 | 0.0274 | 0.0215 | 0.0328 | 0.0036 | 0.7319 | 0.2054 | 0.7025 | 8209.4202 | 34.3712 | 9.5476 | 9102.3217 | 38.1096 | 10.586 | 11918.1477 | 49.8989 | 13.8608 | -23 | -17
24 | [13 empty] | 8209.4202 | 34.3712 | 9.5476 | 9102.3217 | 38.1096 | 10.586 | 11918.1477 | 49.8989 | 13.8608
25 | 95.7276 | 2.2509 | 0.7432 | 0.1129 | 0.1289 | 0.0017 | 0.0277 | 0.0219 | 0.0335 | 0.0036 | 0.7455 | 0.2027 | 0.7027 | 8209.468 | 34.3714 | 9.5476 | 9102.3217 | 38.1096 | 10.586 | 11917.1206 | 49.8946 | 13.8596 |  |  |  |  | відсутні
26 | [13 empty] | 8209.468 | 34.3714 | 9.5476 | 9102.3217 | 38.1096 | 10.586 | 11917.1206 | 49.8946 | 13.8596
27 | [13 empty] | 8209.468 | 34.3714 | 9.5476 | 9102.3217 | 38.1096 | 10.586 | 11917.1206 | 49.8946 | 13.8596
28 | 95.7035 | 2.2508 | 0.7226 | 0.1078 | 0.1223 | 0.0016 | 0.0258 | 0.0206 | 0.0294 | 0.0041 | 0.804 | 0.2074 | 0.7024 | 8197.6212 | 34.3218 | 9.5338 | 9089.424 | 38.0556 | 10.571 | 11902.7182 | 49.8343 | 13.8429
29 | [13 empty] | 8197.6212 | 34.3218 | 9.5338 | 9089.424 | 38.0556 | 10.571 | 11902.7182 | 49.8343 | 13.8429
30 | 95.9394 | 2.1289 | 0.6853 | 0.103 | 0.1159 | 0.0016 | 0.024 | 0.0188 | 0.0264 | 0.0041 | 0.7641 | 0.1886 | 0.7004 | 8186.085 | 34.2735 | 9.5204 | 9077.2668 | 38.0047 | 10.5569 | 11903.2915 | 49.8367 | 13.8435 | -13.4 | -10.6
31 | [13 empty] | 8186.085 | 34.2735 | 9.5204 | 9077.2668 | 38.0047 | 10.5569 | 11903.2915 | 49.8367 | 13.8435
Рівень одоризації відповідає чинним нормативним документам | [13 empty] | 8204.7388 | 34.3516 | 9.5421 | 9097.0671 | 38.0876 | 10.5799
Середньозважене значення теплоти згоряння:
| Начальник Запорізького ЛВУМГ | [8 empty] | Дереновський О.Б. | [10 empty] | .02.2019
|  | Підрозділу підприємства, якому підпорядкована лабораторія | [8 empty] | прізвище | [5 empty] | підпис |  |  |  | дата
| Завідувач ВХАЛ | [8 empty] | Огородник Ю.В. | [10 empty] | .02.2019
|  | Лабораторія, де здійснювалось вимірювання газу | [8 empty] | прізвище | [5 empty] | підпис |  |  |  | дата
| Начальник служби ГВ і М | [8 empty] | Учуєв Г.М. | [10 empty] | .02.2019
|  | Підрозділу, відповідального за облік газу за маршрутом | [8 empty] | прізвище | [5 empty] | підпис |  |  |  | дата

## додаток
Додаток до Паспорту фізико-хімічних показників природного газу. Маршрут №610
Область | ГРС, прямий споживач | Cередньозважене значення вищої теплоти згоряння
|  | ккал/м³ | МДж/м³ | кВт*год./м³
Маршрут №610 |  | 9097.0671 | 38.0876 | 10.5799
Запорізька | АТ "Мотор Січ" | 9117.8228 | 38.1745 | 10.604
Запорізька | ГРС с.Канцерівка | 9096.7805 | 38.0864 | 10.5796
Запорізька | ГРС с.Лукашеве (Отрадненська ПТФ) | 9096.7566 | 38.0863 | 10.5795
Запорізька | ГРС с.Миколай-Поле (к-п Україна) | 9096.7327 | 38.0862 | 10.5795
Запорізька | ГРС-2 м.Запоріжжя | 9097.091 | 38.0877 | 10.5799
Запорізька | Південьтрансенерго АТ "Мотор Січ" | 9094.8458 | 38.0783 | 10.5773
Начальник Запорізького ЛВУМГ |  | Дереновський О.Б. |  |  | 2019-02-01
Підрозділу підприємства, якому підпорядкована лабораторія |  | прізвище |  | підпис | дата
Завідувач ВХАЛ |  | Огородник Ю.В. |  |  | 2019-02-01
Лабораторія, де здійснювалось вимірювання газу |  | прізвище |  | підпис | дата
Начальник служби ГВ і М |  | Учуєв Г.М. |  |  | 2019-02-01
Підрозділу, відповідального за облік газу за маршрутом |  | прізвище |  | підпис | дата