## паспорт
АТ "Укртрансгаз" | [5 empty] | ПАСПОРТ ФІЗИКО-ХІМІЧНИХ ПОКАЗНИКІВ ПРИРОДНОГО ГАЗУ №612 | [18 empty] | Маршрут №612
Філія "УМГ "Харківтрансгаз" | [5 empty] | переданого Запорізьким ЛВУМГ та прийнятого ПАТ "Запоріжгаз", ПАТ "Мелітопольгаз", ТОВ ВТФ "АЛЕКС i К ", ПАТ "ДТЕК ДНІПРОЕНЕРГО"
Запорізький п/м Запорізького ЛВУМГ
Вимірювальна хіміко-аналітична лабораторія
по газопроводу "ШДКРІ - Запорізька ГРЕС - Мелітополь"
Свідоцтво № АВ 78-18 чинне до 31.10.2021 р. | [20 empty] | за період з 01.01.2019р. по 31.01.2019р.
Число місяця | Компонентний склад, % мол. | [11 empty] | Фізико-хімічні показники газу обчислені на основі компонентного складу, 101,325 кПа | [9 empty] | Температура точки роси вологи (Р = 3.92 МПа), °С | Температура точки роси вуглеводнів, °С | Масова концентрація сірководню, г/м3 | Масова концентрація меркаптанової сірки, г/м3 | Маса механічних домішок, г/м3
[13 empty] | Густина абсолютна, кг/м3,при 20 ºС, | Температура вимірювання/згоряння при 20/25°С
| метан, С1 | етан, С2 | пропан, С3 | ізо-бутан, і-С4 | н-бутан, н-С4 | нео-пентан, нео-С5 | ізо-пентан, і-С5 | н-пентан, н-С5 | гексани та вищі, С6+ | кисень, О2 | азот, N2 | діоксид вуглецю, CО2 |  | Теплота згоряння нижча |  |  | Теплота згоряння вища |  |  | Число Воббе вище
[14 empty] | ккал/м3 | МДж/м3 | кВт⋅год/м3 | ккал/м3 | МДж/м3 | кВт⋅год/м3 | ккал/м3 | МДж/м3 | кВт⋅год/м3
1 | [13 empty] | 8214.9853 | 34.3945 | 9.554 | 9107.9919 | 38.1333 | 10.5926 | 11911.2928 | 49.8702 | 13.8528
2 | 95.6288 | 2.2947 | 0.7512 | 0.113 | 0.1286 | 0.0018 | 0.0271 | 0.0209 | 0.0309 | 0.0045 | 0.7879 | 0.2105 | 0.7032 | 8207.9394 | 34.365 | 9.5458 | 9100.5304 | 38.1021 | 10.5839 | 11910.1225 | 49.8653 | 13.8515 | -16.9 | -12.9 | 0 | 0,0028
3 | 95.1679 | 2.5124 | 0.855 | 0.1251 | 0.1545 | 0.0018 | 0.0351 | 0.0282 | 0.0358 | 0.0044 | 0.8475 | 0.2322 | 0.7074 | 8240.2791 | 34.5004 | 9.5834 | 9134.9242 | 38.2461 | 10.6239 | 11919.4613 | 49.9044 | 13.8623 | -17.1 | -12.5
4 | 95.4556 | 2.391 | 0.8016 | 0.1211 | 0.1448 | 0.0019 | 0.0317 | 0.0243 | 0.0344 | 0.0044 | 0.7739 | 0.2153 | 0.7051 | 8228.5279 | 34.4512 | 9.5698 | 9122.6236 | 38.1946 | 10.6096 | 11923.259 | 49.9203 | 13.8668 | -17.2 | -12.4
5 | [13 empty] | 8228.5279 | 34.4512 | 9.5698 | 9122.6236 | 38.1946 | 10.6096 | 11923.259 | 49.9203 | 13.8668
6 | [13 empty] | 8228.5279 | 34.4512 | 9.5698 | 9122.6236 | 38.1946 | 10.6096 | 11923.259 | 49.9203 | 13.8668
7 | [13 empty] | 8228.5279 | 34.4512 | 9.5698 | 9122.6236 | 38.1946 | 10.6096 | 11923.259 | 49.9203 | 13.8668
8 | 96.1827 | 2.0097 | 0.634 | 0.0975 | 0.1025 | 0.0016 | 0.0212 | 0.0154 | 0.0209 | 0.005 | 0.7346 | 0.1748 | 0.6982 | 8168.9836 | 34.2019 | 9.5005 | 9059.0667 | 37.9285 | 10.5357 | 11898.4429 | 49.8164 | 13.8379 | -19 | -14.8
9 | 96.2053 | 1.9965 | 0.6298 | 0.0969 | 0.1017 | 0.0015 | 0.0207 | 0.0153 | 0.0197 | 0.0049 | 0.7332 | 0.1744 | 0.698 | 8166.9534 | 34.1934 | 9.4982 | 9056.8932 | 37.9194 | 10.5332 | 11897.4636 | 49.8123 | 13.8368 | -19.1 | -15
10 | 95.8029 | 2.1919 | 0.726 | 0.11 | 0.128 | 0.0017 | 0.0267 | 0.02 | 0.0258 | 0.0047 | 0.7693 | 0.1929 | 0.7018 | 8198.696 | 34.3263 | 9.5351 | 9090.7377 | 38.0611 | 10.5725 | 11909.5015 | 49.8627 | 13.8508 | -19 | -14.6 |  |  | відсутні
11 | 95.8825 | 2.1594 | 0.7072 | 0.1067 | 0.1195 | 0.0016 | 0.0261 | 0.0199 | 0.0274 | 0.0047 | 0.755 | 0.19 | 0.7011 | 8193.7758 | 34.3057 | 9.5294 | 9085.507 | 38.0392 | 10.5664 | 11908.6177 | 49.859 | 13.8497 | -20.3 | -16.8
12 | [13 empty] | 8193.7758 | 34.3057 | 9.5294 | 9085.507 | 38.0392 | 10.5664 | 11908.6177 | 49.859 | 13.8497
13 | [13 empty] | 8193.7758 | 34.3057 | 9.5294 | 9085.507 | 38.0392 | 10.5664 | 11908.6177 | 49.859 | 13.8497
14 | 95.5802 | 2.271 | 0.7375 | 0.1104 | 0.1318 | 0.0017 | 0.0283 | 0.0217 | 0.0309 | 0.0048 | 0.8675 | 0.214 | 0.7034 | 8198.696 | 34.3263 | 9.5351 | 9090.3555 | 38.0595 | 10.5721 | 11895.1707 | 49.8027 | 13.8341 | -20.4 | -15.7
15 | 95.7188 | 2.2174 | 0.7158 | 0.1063 | 0.1225 | 0.0016 | 0.0263 | 0.0197 | 0.0278 | 0.0049 | 0.8345 | 0.2045 | 0.7021 | 8191.5545 | 34.2964 | 9.5268 | 9082.8319 | 38.028 | 10.5633 | 11896.0783 | 49.8065 | 13.8351 | -20.2 | -15
16 | 95.6076 | 2.2778 | 0.7344 | 0.11 | 0.1271 | 0.0016 | 0.027 | 0.0203 | 0.0286 | 0.0049 | 0.8499 | 0.2107 | 0.7031 | 8198.0272 | 34.3235 | 9.5343 | 9089.7106 | 38.0568 | 10.5713 | 11897.2487 | 49.8114 | 13.8365 | -20 | -14.7
17 | 95.6298 | 2.2899 | 0.7382 | 0.1113 | 0.1259 | 0.0017 | 0.0266 | 0.0198 | 0.0272 | 0.005 | 0.8185 | 0.2062 | 0.7029 | 8201.4905 | 34.338 | 9.5383 | 9093.5322 | 38.0728 | 10.5758 | 11903.5542 | 49.8378 | 13.8438 | -19.2 | -14.1
18 | 95.7022 | 2.2563 | 0.7331 | 0.1101 | 0.1233 | 0.0017 | 0.026 | 0.019 | 0.0261 | 0.0049 | 0.7965 | 0.2009 | 0.7024 | 8199.5559 | 34.3299 | 9.5361 | 9091.5498 | 38.0645 | 10.5735 | 11905.7038 | 49.8468 | 13.8463 | -19.1 | -14
19 | [13 empty] | 8199.5559 | 34.3299 | 9.5361 | 9091.5498 | 38.0645 | 10.5735 | 11905.7038 | 49.8468 | 13.8463
20 | [13 empty] | 8199.5559 | 34.3299 | 9.5361 | 9091.5498 | 38.0645 | 10.5735 | 11905.7038 | 49.8468 | 13.8463
21 | 95.7533 | 2.2433 | 0.7259 | 0.1091 | 0.1226 | 0.0017 | 0.0256 | 0.0199 | 0.0284 | 0.0042 | 0.7597 | 0.2063 | 0.7021 | 8200.9412 | 34.3357 | 9.5377 | 9093.1261 | 38.0711 | 10.5753 | 11909.7642 | 49.8638 | 13.8511 | -18.8 | -14.1 | 0 | 0,0008
22 | 95.9069 | 2.1861 | 0.698 | 0.1068 | 0.1141 | 0.0016 | 0.0229 | 0.018 | 0.0246 | 0.0038 | 0.715 | 0.2022 | 0.7008 | 8193.5131 | 34.3046 | 9.5291 | 9085.3398 | 38.0385 | 10.5663 | 11910.9823 | 49.8689 | 13.8525 | -20.8 | -15.7
23 | 95.7316 | 2.2659 | 0.7404 | 0.112 | 0.126 | 0.0017 | 0.0262 | 0.0206 | 0.0305 | 0.0038 | 0.7332 | 0.208 | 0.7025 | 8208.3215 | 34.3666 | 9.5463 | 9101.1036 | 38.1045 | 10.5846 | 11916.8818 | 49.8936 | 13.8593 | -20.7 | -15.4
24 | 95.7346 | 2.2525 | 0.7401 | 0.1124 | 0.1283 | 0.0017 | 0.0282 | 0.0223 | 0.0337 | 0.0036 | 0.7366 | 0.2059 | 0.7026 | 8209.7546 | 34.3726 | 9.5479 | 9102.6561 | 38.111 | 10.5864 | 11917.7416 | 49.8972 | 13.8603 | -20.8 | -15.3 |  |  | відсутні
25 | 95.6791 | 2.2884 | 0.7556 | 0.1147 | 0.1302 | 0.0018 | 0.0276 | 0.0216 | 0.0335 | 0.0036 | 0.7365 | 0.2075 | 0.7031 | 8214.1971 | 34.3912 | 9.5531 | 9107.4091 | 38.1309 | 10.5919 | 11920.1779 | 49.9074 | 13.8632 | -19.7 | -15.2
26 | [13 empty] | 8214.1971 | 34.3912 | 9.5531 | 9107.4091 | 38.1309 | 10.5919 | 11920.1779 | 49.9074 | 13.8632
27 | [13 empty] | 8214.1971 | 34.3912 | 9.5531 | 9107.4091 | 38.1309 | 10.5919 | 11920.1779 | 49.9074 | 13.8632
28 | 95.6723 | 2.2368 | 0.7186 | 0.1075 | 0.1242 | 0.0016 | 0.0266 | 0.0214 | 0.0313 | 0.0042 | 0.8481 | 0.2075 | 0.7026 | 8193.943 | 34.3064 | 9.5296 | 9085.3637 | 38.0386 | 10.5663 | 11895.6006 | 49.8045 | 13.8346 | -21 | -15.6
29 | 95.6791 | 2.2597 | 0.7281 | 0.1088 | 0.1234 | 0.0016 | 0.0254 | 0.02 | 0.0296 | 0.0041 | 0.8123 | 0.208 | 0.7026 | 8198.3139 | 34.3247 | 9.5346 | 9090.1406 | 38.0586 | 10.5718 | 11902.1211 | 49.8318 | 13.8422 | -21.1 | -15.9
30 | 95.9596 | 2.118 | 0.6775 | 0.1008 | 0.1118 | 0.0015 | 0.0226 | 0.0178 | 0.0266 | 0.0042 | 0.7693 | 0.1903 | 0.7002 | 8182.1918 | 34.2572 | 9.5159 | 9073.0631 | 37.9871 | 10.552 | 11900.067 | 49.8232 | 13.8398 | -20.8 | -15.7
31 | 95.9352 | 2.1288 | 0.6849 | 0.1028 | 0.1154 | 0.0015 | 0.024 | 0.0186 | 0.0258 | 0.0043 | 0.7697 | 0.1891 | 0.7004 | 8185.1773 | 34.2697 | 9.5194 | 9076.2636 | 38.0005 | 10.5557 | 11902.0256 | 49.8314 | 13.8421 | -14.1 | -10.7
Рівень одоризації відповідає чинним нормативним документам | [13 empty] | 8203.1147 | 34.3448 | 9.5402 | 9095.3952 | 38.0806 | 10.5779
Середньозважене значення теплоти згоряння:
| Начальник Запорізького ЛВУМГ | [8 empty] | Дереновський О.Б. | [10 empty] | .02.2019
|  | Підрозділу підприємства, якому підпорядкована лабораторія | [8 empty] | прізвище | [5 empty] | підпис |  |  |  | дата
| Завідувач ВХАЛ | [8 empty] | Огородник Ю.В. | [10 empty] | .02.2019
|  | Лабораторія, де здійснювалось вимірювання газу | [8 empty] | прізвище | [5 empty] | підпис |  |  |  | дата
| Начальник служби ГВ і М | [8 empty] | Учуєв Г.М. | [10 empty] | .02.2019
|  | Підрозділу, відповідального за облік газу за маршрутом | [8 empty] | прізвище | [5 empty] | підпис |  |  |  | дата

## додаток
Додаток до Паспорту фізико-хімічних показників природного газу. Маршрут №612
Область | ГРС, прямий споживач | Cередньозважене значення вищої теплоти згоряння
|  | ккал/м³ | МДж/м³ | кВт*год./м³
Маршрут №612 |  | 9095.3952 | 38.0806 | 10.5779
Запорізька | ГРС м.Василівка | 9095.3713 | 38.0805 | 10.5779
Запорізька | ГРС м.Вільнянськ | 9095.4191 | 38.0807 | 10.578
Запорізька | ГРС м.Гуляйполе | 9095.4907 | 38.081 | 10.5781
Запорізька | ГРС м.Енергодар | 9095.2758 | 38.0801 | 10.5778
Запорізька | ГРС м.Кам`янка - Дніпровська | 9095.3713 | 38.0805 | 10.5779
Запорізька | ГРС м.Мелітополь (с.Семенівка) | 9095.4429 | 38.0808 | 10.578
Запорізька | ГРС м.Михайлівка | 9095.3713 | 38.0805 | 10.5779
Запорізька | ГРС м.Оріхів | 9095.5146 | 38.0811 | 10.5781
Запорізька | ГРС м.Пологи | 9095.4191 | 38.0807 | 10.578
Запорізька | ГРС м.Токмак | 9095.4907 | 38.081 | 10.5781
Запорізька | ГРС с.Високе | 9095.5146 | 38.0811 | 10.5781
Запорізька | ГРС с.Димитрове | 9095.5385 | 38.0812 | 10.5781
Запорізька | ГРС с.Дніпрорудне | 9095.4429 | 38.0808 | 10.578
Запорізька | ГРС с.Калініне (п/г Восход) | 9095.3235 | 38.0803 | 10.5779
Запорізька | ГРС с.Лежине | 9095.4191 | 38.0807 | 10.578
Запорізька | ГРС с.Мирне | 9095.4668 | 38.0809 | 10.578
Запорізька | ГРС с.Новомиколаївка | 9095.2758 | 38.0801 | 10.5778
Запорізька | ГРС с.Пришиб | 9095.3952 | 38.0806 | 10.5779
Запорізька | ГРС с.Якимівка | 9095.2519 | 38.08 | 10.5778
Запорізька | ГРС смт.Новомиколаївка (райцентр) | 9095.4191 | 38.0807 | 10.578
Запорізька | ГРС-3 м.Запоріжжя | 9095.3952 | 38.0806 | 10.5779
Запорізька | ПАТ "ДТЕК ДНІПРОЕНЕРГО" ЗаТЕС | 9094.9653 | 38.0788 | 10.5774
Запорізька | ТОВ ВТФ "АЛЕКС i К "АГНКС | 9094.201 | 38.0756 | 10.5766
Начальник Запорізького ЛВУМГ |  | Дереновський О.Б. |  |  | 2019-02-01
Підрозділу підприємства, якому підпорядкована лабораторія |  | прізвище |  | підпис | дата
Завідувач ВХАЛ |  | Огородник Ю.В. |  |  | 2019-02-01
Лабораторія, де здійснювалось вимірювання газу |  | прізвище |  | підпис | дата
Начальник служби ГВ і М |  | Учуєв Г.М. |  |  | 2019-02-01
Підрозділу, відповідального за облік газу за маршрутом |  | прізвище |  | підпис | дата