## паспорт
АТ "Укртрансгаз" | [5 empty] | ПАСПОРТ ФІЗИКО-ХІМІЧНИХ ПОКАЗНИКІВ ПРИРОДНОГО ГАЗУ №400 | [18 empty] | Маршрут №400
Філія "УМГ "Прикарпаттрансгаз" | [5 empty] | переданого Богородчанським ЛВУМГ та прийнятого ПАТ "Івано-Франківськгаз", ПАТ "Тернопільгаз", ДП "Укравтогаз", ДП "Укрспирт", філією "Агрогаз"
Богородчанське ЛВУМГ
Вимірювальна хіміко-аналітична лабораторія
по газопроводу "Союз"
Свідоцтво № ІФ 164 чинне до 04.12.2021 р. | [20 empty] | за період з 01.01.2019р. по 31.01.2019р.
Число місяця | Компонентний склад, % мол. | [11 empty] | Фізико-хімічні показники газу обчислені на основі компонентного складу, 101,325 кПа | [9 empty] | Температура точки роси вологи (Р = 3.92 МПа), °С | Температура точки роси вуглеводнів, °С | Масова концентрація сірководню, г/м3 | Масова концентрація меркаптанової сірки, г/м3 | Маса механічних домішок, г/м3
[13 empty] | Густина абсолютна, кг/м3,при 20 ºС, | Температура вимірювання/згоряння при 20/25°С
| метан, С1 | етан, С2 | пропан, С3 | ізо-бутан, і-С4 | н-бутан, н-С4 | нео-пентан, нео-С5 | ізо-пентан, і-С5 | н-пентан, н-С5 | гексани та вищі, С6+ | кисень, О2 | азот, N2 | діоксид вуглецю, CО2 |  | Теплота згоряння нижча |  |  | Теплота згоряння вища |  |  | Число Воббе вище
[14 empty] | ккал/м3 | МДж/м3 | кВт⋅год/м3 | ккал/м3 | МДж/м3 | кВт⋅год/м3 | ккал/м3 | МДж/м3 | кВт⋅год/м3
1 | [13 empty] | 8168.4342 | 34.1996 | 9.4999 | 9054.5525 | 37.9096 | 10.5304 | 11899.4222 | 49.8205 | 13.839
2 | [13 empty] | 8168.4342 | 34.1996 | 9.4999 | 9054.5525 | 37.9096 | 10.5304 | 11899.4222 | 49.8205 | 13.839
3 | [13 empty] | 8168.4342 | 34.1996 | 9.4999 | 9054.5525 | 37.9096 | 10.5304 | 11899.4222 | 49.8205 | 13.839
4 | 96.2537 | 2.0545 | 0.6268 | 0.0946 | 0.0906 | 0.0013 | 0.0162 | 0.011 | 0.011 | 0.0052 | 0.6717 | 0.1634 | 0.6971 | 8168.1237 | 34.1983 | 9.4995 | 9054.2659 | 37.9084 | 10.5301 | 11901.0702 | 49.8274 | 13.8409 | -20.6 | -16.5
5 | [13 empty] | 8168.1237 | 34.1983 | 9.4995 | 9054.2659 | 37.9084 | 10.5301 | 11901.0702 | 49.8274 | 13.8409
6 | [13 empty] | 8168.1237 | 34.1983 | 9.4995 | 9054.2659 | 37.9084 | 10.5301 | 11901.0702 | 49.8274 | 13.8409
7 | [13 empty] | 8168.1237 | 34.1983 | 9.4995 | 9054.2659 | 37.9084 | 10.5301 | 11901.0702 | 49.8274 | 13.8409
8 | [13 empty] | 8168.1237 | 34.1983 | 9.4995 | 9054.2659 | 37.9084 | 10.5301 | 11901.0702 | 49.8274 | 13.8409
9 | [13 empty] | 8168.1237 | 34.1983 | 9.4995 | 9054.2659 | 37.9084 | 10.5301 | 11901.0702 | 49.8274 | 13.8409
10 | [13 empty] | 8168.1237 | 34.1983 | 9.4995 | 9054.2659 | 37.9084 | 10.5301 | 11901.0702 | 49.8274 | 13.8409
11 | 96.3312 | 1.9881 | 0.6066 | 0.0926 | 0.0889 | 0.0014 | 0.016 | 0.0111 | 0.0106 | 0.0065 | 0.6904 | 0.1566 | 0.6965 | 8159.5731 | 34.1625 | 9.4896 | 9045.0703 | 37.8699 | 10.5194 | 11894.8124 | 49.8012 | 13.8337 | -20.8 | -16.8
12 | [13 empty] | 8159.5731 | 34.1625 | 9.4896 | 9045.0703 | 37.8699 | 10.5194 | 11894.8124 | 49.8012 | 13.8337
13 | [13 empty] | 8159.5731 | 34.1625 | 9.4896 | 9045.0703 | 37.8699 | 10.5194 | 11894.8124 | 49.8012 | 13.8337
14 | [13 empty] | 8159.5731 | 34.1625 | 9.4896 | 9045.0703 | 37.8699 | 10.5194 | 11894.8124 | 49.8012 | 13.8337
15 | [13 empty] | 8159.5731 | 34.1625 | 9.4896 | 9045.0703 | 37.8699 | 10.5194 | 11894.8124 | 49.8012 | 13.8337
16 | 96.3586 | 1.9713 | 0.5984 | 0.0906 | 0.087 | 0.0014 | 0.0159 | 0.0109 | 0.0098 | 0.0076 | 0.6932 | 0.1553 | 0.6962 | 8156.2531 | 34.1486 | 9.4857 | 9041.5354 | 37.8551 | 10.5153 | 11892.5912 | 49.7919 | 13.8311 | -20.6 | -16.6
17 | [13 empty] | 8156.2531 | 34.1486 | 9.4857 | 9041.5354 | 37.8551 | 10.5153 | 11892.5912 | 49.7919 | 13.8311
18 | [13 empty] | 8156.2531 | 34.1486 | 9.4857 | 9041.5354 | 37.8551 | 10.5153 | 11892.5912 | 49.7919 | 13.8311
19 | [13 empty] | 8156.2531 | 34.1486 | 9.4857 | 9041.5354 | 37.8551 | 10.5153 | 11892.5912 | 49.7919 | 13.8311
20 | [13 empty] | 8156.2531 | 34.1486 | 9.4857 | 9041.5354 | 37.8551 | 10.5153 | 11892.5912 | 49.7919 | 13.8311
21 | [13 empty] | 8156.2531 | 34.1486 | 9.4857 | 9041.5354 | 37.8551 | 10.5153 | 11892.5912 | 49.7919 | 13.8311
22 | [13 empty] | 8156.2531 | 34.1486 | 9.4857 | 9041.5354 | 37.8551 | 10.5153 | 11892.5912 | 49.7919 | 13.8311
23 | 96.4731 | 1.8866 | 0.5676 | 0.0862 | 0.0834 | 0.0013 | 0.0152 | 0.0109 | 0.0104 | 0.0085 | 0.7124 | 0.1444 | 0.6951 | 8144.9079 | 34.1011 | 9.4725 | 9029.3304 | 37.804 | 10.5011 | 11885.3303 | 49.7615 | 13.8226 | -20.9 | -16.3
24 | [13 empty] | 8144.9079 | 34.1011 | 9.4725 | 9029.3304 | 37.804 | 10.5011 | 11885.3303 | 49.7615 | 13.8226
25 | [13 empty] | 8144.9079 | 34.1011 | 9.4725 | 9029.3304 | 37.804 | 10.5011 | 11885.3303 | 49.7615 | 13.8226
26 | [13 empty] | 8144.9079 | 34.1011 | 9.4725 | 9029.3304 | 37.804 | 10.5011 | 11885.3303 | 49.7615 | 13.8226
27 | [13 empty] | 8144.9079 | 34.1011 | 9.4725 | 9029.3304 | 37.804 | 10.5011 | 11885.3303 | 49.7615 | 13.8226
28 | [13 empty] | 8144.9079 | 34.1011 | 9.4725 | 9029.3304 | 37.804 | 10.5011 | 11885.3303 | 49.7615 | 13.8226
29 | [13 empty] | 8144.9079 | 34.1011 | 9.4725 | 9029.3304 | 37.804 | 10.5011 | 11885.3303 | 49.7615 | 13.8226
30 | [13 empty] | 8144.9079 | 34.1011 | 9.4725 | 9029.3304 | 37.804 | 10.5011 | 11885.3303 | 49.7615 | 13.8226 |  |  | 0,000133 | 0,000139 | 0,000
31 | 96.3168 | 2.0012 | 0.608 | 0.0913 | 0.0873 | 0.0014 | 0.0159 | 0.0106 | 0.0091 | 0.0069 | 0.6943 | 0.1572 | 0.6965 | 8159.0237 | 34.1602 | 9.4889 | 9044.4732 | 37.8674 | 10.5187 | 11893.9287 | 49.7975 | 13.8326 | -20.8 | -16.4
Рівень одоризації відповідає чинним нормативним документам | [13 empty] | 8157.8534 | 34.1553 | 9.4876 | 9043.2312 | 37.8622 | 10.5173
Середньозважене значення теплоти згоряння:
| Головний інженер Богородчанського ЛВУМГ | [8 empty] | Опацький В.І. | [10 empty] | 2019-02-01
|  | Підрозділу підприємства, якому підпорядкована лабораторія | [8 empty] | прізвище | [5 empty] | підпис |  |  |  | дата
| Начальник лабораторії | [8 empty] | Сапіжак Н.М. | [10 empty] | 2019-02-01
|  | Лабораторія, де здійснювалось вимірювання газу | [8 empty] | прізвище | [5 empty] | підпис |  |  |  | дата
| Начальник служби ГВ і М | [8 empty] | Стоколоса А.Б. | [10 empty] | 2019-02-01
|  | Підрозділу, відповідального за облік газу за маршрутом | [8 empty] | прізвище | [5 empty] | підпис |  |  |  | дата

## додаток
Додаток до Паспорту фізико-хімічних показників природного газу. Маршрут №400
Область | ГРС, прямий споживач | Cередньозважене значення вищої теплоти згоряння
|  | ккал/м³ | МДж/м³ | кВт*год./м³
Маршрут №400 |  | 9043.2312 | 37.8622 | 10.5173
Івано-Франківська | ГРС КС-21 "Тепличне госп." | 9044.0194 | 37.8655 | 10.5182
Івано-Франківська | ГРС с.Братищів | 9043.3268 | 37.8626 | 10.5174
Івано-Франківська | ГРС с.Осмолода | 9046.2646 | 37.8749 | 10.5208
Івано-Франківська | ГРС с.Ясень | 9043.5179 | 37.8634 | 10.5176
Тернопільська | ГРС Задарів | 9043.3029 | 37.8625 | 10.5174
Тернопільська | ГРС Золотий Потік | 9043.2312 | 37.8622 | 10.5173
Тернопільська | ГРС Палашівка | 9043.3745 | 37.8628 | 10.5174
Тернопільська | ГРС м.Бучач | 9043.1357 | 37.8618 | 10.5172
Тернопільська | ГРС м.Монастириськ | 9043.3984 | 37.8629 | 10.5175
Тернопільська | ГРС м.Чортків (місто) | 9043.1118 | 37.8617 | 10.5171
Тернопільська | ГРС м.Чортків (цукр.з-д) | 9043.1596 | 37.8619 | 10.5172
Тернопільська | ГРС с.Білобожниця | 9043.3268 | 37.8626 | 10.5174
Тернопільська | ГРС с.Бариш | 9043.279 | 37.8624 | 10.5173
Тернопільська | ГРС с.Джурин | 9043.2551 | 37.8623 | 10.5173
Тернопільська | ГРС с.Коропець | 9043.2312 | 37.8622 | 10.5173
Тернопільська | ГРС с.Передмістя | 9043.2551 | 37.8623 | 10.5173
Тернопільська | ГРС с.Шульганівка, загальн.замір | 9043.3507 | 37.8627 | 10.5174
Головний інженер Богородчанського ЛВУМГ |  | Опацький В.І. |  |  | 2019-02-01
Підрозділу підприємства, якому підпорядкована лабораторія |  | прізвище |  | підпис | дата
Начальник лабораторії |  | Сапіжак Н.М. |  |  | 2019-02-01
Лабораторія, де здійснювалось вимірювання газу |  | прізвище |  | підпис | дата
Начальник служби ГВ і М |  | Стоколоса А.Б. |  |  | 2019-02-01
Підрозділу, відповідального за облік газу за маршрутом |  | прізвище |  | підпис | дата