## паспорт
АТ "Укртрансгаз" | [5 empty] | ПАСПОРТ ФІЗИКО-ХІМІЧНИХ ПОКАЗНИКІВ ПРИРОДНОГО ГАЗУ №401 | [18 empty] | Маршрут №401
Філія "УМГ "Прикарпаттрансгаз" | [5 empty] | переданого Богородчанським ЛВУМГ та прийнятого ПАТ "Івано-Франківськгаз", ПАТ "Тернопільгаз"
Богородчанське ЛВУМГ
Вимірювальна хіміко-аналітична лабораторія
по газопроводу "Уренгой-Помари-Ужгород" (УПУ)
Свідоцтво № ІФ 164 чинне до 04.12.2021 р. | [20 empty] | за період з 01.01.2019р. по 31.01.2019р.
Число місяця | Компонентний склад, % мол. | [11 empty] | Фізико-хімічні показники газу обчислені на основі компонентного складу, 101,325 кПа | [9 empty] | Температура точки роси вологи (Р = 3.92 МПа), °С | Температура точки роси вуглеводнів, °С | Масова концентрація сірководню, г/м3 | Масова концентрація меркаптанової сірки, г/м3 | Маса механічних домішок, г/м3
[13 empty] | Густина абсолютна, кг/м3,при 20 ºС, | Температура вимірювання/згоряння при 20/25°С
| метан, С1 | етан, С2 | пропан, С3 | ізо-бутан, і-С4 | н-бутан, н-С4 | нео-пентан, нео-С5 | ізо-пентан, і-С5 | н-пентан, н-С5 | гексани та вищі, С6+ | кисень, О2 | азот, N2 | діоксид вуглецю, CО2 |  | Теплота згоряння нижча |  |  | Теплота згоряння вища |  |  | Число Воббе вище
[14 empty] | ккал/м3 | МДж/м3 | кВт⋅год/м3 | ккал/м3 | МДж/м3 | кВт⋅год/м3 | ккал/м3 | МДж/м3 | кВт⋅год/м3
1 | [13 empty] | 8168.1715 | 34.1985 | 9.4996 | 9054.242 | 37.9083 | 10.5301 | 11898.5384 | 49.8168 | 13.838
2 | [13 empty] | 8168.1715 | 34.1985 | 9.4996 | 9054.242 | 37.9083 | 10.5301 | 11898.5384 | 49.8168 | 13.838
3 | [13 empty] | 8168.1715 | 34.1985 | 9.4996 | 9054.242 | 37.9083 | 10.5301 | 11898.5384 | 49.8168 | 13.838
4 | 96.2726 | 2.0436 | 0.6251 | 0.0945 | 0.0893 | 0.0015 | 0.0163 | 0.0109 | 0.0095 | 0.0064 | 0.6709 | 0.1594 | 0.697 | 8166.834 | 34.1929 | 9.498 | 9052.9045 | 37.9027 | 10.5285 | 11900.903 | 49.8267 | 13.8408 | -20.8 | -15.4
5 | [13 empty] | 8166.834 | 34.1929 | 9.498 | 9052.9045 | 37.9027 | 10.5285 | 11900.903 | 49.8267 | 13.8408
6 | [13 empty] | 8166.834 | 34.1929 | 9.498 | 9052.9045 | 37.9027 | 10.5285 | 11900.903 | 49.8267 | 13.8408
7 | [13 empty] | 8166.834 | 34.1929 | 9.498 | 9052.9045 | 37.9027 | 10.5285 | 11900.903 | 49.8267 | 13.8408
8 | [13 empty] | 8166.834 | 34.1929 | 9.498 | 9052.9045 | 37.9027 | 10.5285 | 11900.903 | 49.8267 | 13.8408
9 | [13 empty] | 8166.834 | 34.1929 | 9.498 | 9052.9045 | 37.9027 | 10.5285 | 11900.903 | 49.8267 | 13.8408
10 | [13 empty] | 8166.834 | 34.1929 | 9.498 | 9052.9045 | 37.9027 | 10.5285 | 11900.903 | 49.8267 | 13.8408
11 | 96.3077 | 2.0105 | 0.6125 | 0.0939 | 0.0902 | 0.0014 | 0.0162 | 0.0109 | 0.0103 | 0.0061 | 0.6808 | 0.1595 | 0.6967 | 8162.6542 | 34.1754 | 9.4932 | 9048.4142 | 37.8839 | 10.5233 | 11897.2964 | 49.8116 | 13.8366 | -21.3 | -16
12 | [13 empty] | 8162.6542 | 34.1754 | 9.4932 | 9048.4142 | 37.8839 | 10.5233 | 11897.2964 | 49.8116 | 13.8366
13 | [13 empty] | 8162.6542 | 34.1754 | 9.4932 | 9048.4142 | 37.8839 | 10.5233 | 11897.2964 | 49.8116 | 13.8366
14 | [13 empty] | 8162.6542 | 34.1754 | 9.4932 | 9048.4142 | 37.8839 | 10.5233 | 11897.2964 | 49.8116 | 13.8366
15 | [13 empty] | 8162.6542 | 34.1754 | 9.4932 | 9048.4142 | 37.8839 | 10.5233 | 11897.2964 | 49.8116 | 13.8366
16 | 96.3042 | 2.0111 | 0.6125 | 0.0925 | 0.0888 | 0.0016 | 0.0156 | 0.0108 | 0.0097 | 0.0077 | 0.686 | 0.1595 | 0.6966 | 8161.3166 | 34.1698 | 9.4916 | 9046.9572 | 37.8778 | 10.5216 | 11895.7439 | 49.8051 | 13.8348 | -21.2 | -15.8
17 | [13 empty] | 8161.3166 | 34.1698 | 9.4916 | 9046.9572 | 37.8778 | 10.5216 | 11895.7439 | 49.8051 | 13.8348
18 | [13 empty] | 8161.3166 | 34.1698 | 9.4916 | 9046.9572 | 37.8778 | 10.5216 | 11895.7439 | 49.8051 | 13.8348
19 | [13 empty] | 8161.3166 | 34.1698 | 9.4916 | 9046.9572 | 37.8778 | 10.5216 | 11895.7439 | 49.8051 | 13.8348
20 | [13 empty] | 8161.3166 | 34.1698 | 9.4916 | 9046.9572 | 37.8778 | 10.5216 | 11895.7439 | 49.8051 | 13.8348
21 | [13 empty] | 8161.3166 | 34.1698 | 9.4916 | 9046.9572 | 37.8778 | 10.5216 | 11895.7439 | 49.8051 | 13.8348
22 | [13 empty] | 8161.3166 | 34.1698 | 9.4916 | 9046.9572 | 37.8778 | 10.5216 | 11895.7439 | 49.8051 | 13.8348
23 | 96.1527 | 2.1125 | 0.6532 | 0.0999 | 0.0954 | 0.0014 | 0.0169 | 0.0115 | 0.011 | 0.0076 | 0.6669 | 0.171 | 0.6981 | 8176.8177 | 34.2347 | 9.5096 | 9063.557 | 37.9473 | 10.5409 | 11905.25 | 49.8449 | 13.8458 | -21.6 | -16
24 | [13 empty] | 8176.8177 | 34.2347 | 9.5096 | 9063.557 | 37.9473 | 10.5409 | 11905.25 | 49.8449 | 13.8458
25 | [13 empty] | 8176.8177 | 34.2347 | 9.5096 | 9063.557 | 37.9473 | 10.5409 | 11905.25 | 49.8449 | 13.8458 |  |  | 0,000132 | 0,000138 | 0,000
26 | [13 empty] | 8176.8177 | 34.2347 | 9.5096 | 9063.557 | 37.9473 | 10.5409 | 11905.25 | 49.8449 | 13.8458
27 | [13 empty] | 8176.8177 | 34.2347 | 9.5096 | 9063.557 | 37.9473 | 10.5409 | 11905.25 | 49.8449 | 13.8458
28 | [13 empty] | 8176.8177 | 34.2347 | 9.5096 | 9063.557 | 37.9473 | 10.5409 | 11905.25 | 49.8449 | 13.8458
29 | [13 empty] | 8176.8177 | 34.2347 | 9.5096 | 9063.557 | 37.9473 | 10.5409 | 11905.25 | 49.8449 | 13.8458
30 | [13 empty] | 8176.8177 | 34.2347 | 9.5096 | 9063.557 | 37.9473 | 10.5409 | 11905.25 | 49.8449 | 13.8458
31 | 96.1526 | 2.1179 | 0.6501 | 0.0979 | 0.093 | 0.0014 | 0.0164 | 0.0112 | 0.0101 | 0.0085 | 0.6708 | 0.1701 | 0.698 | 8175.1697 | 34.2278 | 9.5077 | 9061.7896 | 37.9399 | 10.5389 | 11903.8886 | 49.8392 | 13.8442 | -21.8 | -16.4
Рівень одоризації відповідає чинним нормативним документам | [13 empty] | 8167.9327 | 34.1975 | 9.4993 | 9054.051 | 37.9075 | 10.5299
Середньозважене значення теплоти згоряння:
| Головний інженер Богородчанського ЛВУМГ | [8 empty] | Опацький В.І. | [10 empty] | 2019-02-01
|  | Підрозділу підприємства, якому підпорядкована лабораторія | [8 empty] | прізвище | [5 empty] | підпис |  |  |  | дата
| Начальник лабораторії | [8 empty] | Сапіжак Н.М. | [10 empty] | 2019-02-01
|  | Лабораторія, де здійснювалось вимірювання газу | [8 empty] | прізвище | [5 empty] | підпис |  |  |  | дата
| Начальник служби ГВ і М | [8 empty] | Стоколоса А.Б. | [10 empty] | 2019-02-01
|  | Підрозділу, відповідального за облік газу за маршрутом | [8 empty] | прізвище | [5 empty] | підпис |  |  |  | дата

## додаток
Додаток до Паспорту фізико-хімічних показників природного газу. Маршрут №401
Область | ГРС, прямий споживач | Cередньозважене значення вищої теплоти згоряння
|  | ккал/м³ | МДж/м³ | кВт*год./м³
Маршрут №401 |  | 9054.051 | 37.9075 | 10.5299
Івано-Франківська | ГРС Богородчани | 9054.0748 | 37.9076 | 10.5299
Івано-Франківська | ГРС с.Живачів | 9054.051 | 37.9075 | 10.5299
Івано-Франківська | ГРС с.Михальче | 9053.8838 | 37.9068 | 10.5297
Івано-Франківська | ГРС с.Обертин | 9054.051 | 37.9075 | 10.5299
Івано-Франківська | ГРС с.Чернелиця | 9054.0032 | 37.9073 | 10.5298
Тернопільська | ГРС Торське | 9053.9793 | 37.9072 | 10.5298
Тернопільська | ГРС Шутроминці | 9053.9793 | 37.9072 | 10.5298
Тернопільська | ГРС м.Борщів | 9054.1465 | 37.9079 | 10.53
Тернопільська | ГРС м.Заліщики | 9053.9315 | 37.907 | 10.5297
Тернопільська | ГРС с.Колиндяни | 9054.0271 | 37.9074 | 10.5298
Тернопільська | ГРС с.Товсте | 9054.0271 | 37.9074 | 10.5298
Головний інженер Богородчанського ЛВУМГ |  | Опацький В.І. |  |  | 2019-02-01
Підрозділу підприємства, якому підпорядкована лабораторія |  | прізвище |  | підпис | дата
Начальник лабораторії |  | Сапіжак Н.М. |  |  | 2019-02-01
Лабораторія, де здійснювалось вимірювання газу |  | прізвище |  | підпис | дата
Начальник служби ГВ і М |  | Стоколоса А.Б. |  |  | 2019-02-01
Підрозділу, відповідального за облік газу за маршрутом |  | прізвище |  | підпис | дата