## паспорт
АТ "Укртрансгаз" | [5 empty] | ПАСПОРТ ФІЗИКО-ХІМІЧНИХ ПОКАЗНИКІВ ПРИРОДНОГО ГАЗУ №406 | [18 empty] | Маршрут №406
Філія "УМГ "Прикарпаттрансгаз" | [5 empty] | переданого Богородчанським ЛВУМГ та прийнятого ПАТ "Івано-Франківськгаз"
Богородчанське ЛВУМГ
Вимірювальна хіміко-аналітична лабораторія
по газопроводу "Угерсько - Івано-Франківськ - Чернівці"
Свідоцтво № ІФ 164 чинне до 04.12.2021 р. | [20 empty] | за період з 01.01.2019р. по 31.01.2019р.
Число місяця | Компонентний склад, % мол. | [11 empty] | Фізико-хімічні показники газу обчислені на основі компонентного складу, 101,325 кПа | [9 empty] | Температура точки роси вологи (Р = 3.92 МПа), °С | Температура точки роси вуглеводнів, °С | Масова концентрація сірководню, г/м3 | Масова концентрація меркаптанової сірки, г/м3 | Маса механічних домішок, г/м3
[13 empty] | Густина абсолютна, кг/м3,при 20 ºС, | Температура вимірювання/згоряння при 20/25°С
| метан, С1 | етан, С2 | пропан, С3 | ізо-бутан, і-С4 | н-бутан, н-С4 | нео-пентан, нео-С5 | ізо-пентан, і-С5 | н-пентан, н-С5 | гексани та вищі, С6+ | кисень, О2 | азот, N2 | діоксид вуглецю, CО2 |  | Теплота згоряння нижча |  |  | Теплота згоряння вища |  |  | Число Воббе вище
[14 empty] | ккал/м3 | МДж/м3 | кВт⋅год/м3 | ккал/м3 | МДж/м3 | кВт⋅год/м3 | ккал/м3 | МДж/м3 | кВт⋅год/м3
1 | [13 empty] | 8221.0759 | 34.42 | 9.5611 | 9104.8057 | 38.12 | 10.5889 | 11686.7299 | 48.93 | 13.5917
2 | 91.9844 | 4.4664 | 0.6892 | 0.0825 | 0.1145 | 0.0003 | 0.0306 | 0.0245 | 0.0999 |  | 0.9793 | 1.5284 | 0.7329 | 8230.6297 | 34.46 | 9.5722 | 9116.748 | 38.17 | 10.6028 | 11686.7299 | 48.93 | 13.5917 | 0.8 | -6.7
3 | 92.0078 | 4.3102 | 0.7705 | 0.0931 | 0.1304 | 0.0013 | 0.0338 | 0.0265 | 0.0882 |  | 1.0352 | 1.503 | 0.7332 | 8230.6297 | 34.46 | 9.5722 | 9116.748 | 38.17 | 10.6028 | 11684.3414 | 48.92 | 13.5889
4 | [13 empty] | 8230.6297 | 34.46 | 9.5722 | 9116.748 | 38.17 | 10.6028 | 11684.3414 | 48.92 | 13.5889
5 | [13 empty] | 8230.6297 | 34.46 | 9.5722 | 9116.748 | 38.17 | 10.6028 | 11684.3414 | 48.92 | 13.5889
6 | [13 empty] | 8230.6297 | 34.46 | 9.5722 | 9116.748 | 38.17 | 10.6028 | 11684.3414 | 48.92 | 13.5889
7 | 91.7548 | 4.3998 | 0.8123 | 0.0963 | 0.1366 | 0.0009 | 0.0356 | 0.0283 | 0.1083 |  | 1.0555 | 1.5716 | 0.736 | 8242.572 | 34.51 | 9.5861 | 9128.6903 | 38.22 | 10.6167 | 11679.5645 | 48.9 | 13.5833
8 | 91.9086 | 4.2873 | 0.9011 | 0.117 | 0.1761 | 0.0002 | 0.0477 | 0.0378 | 0.1078 |  | 0.9915 | 1.425 | 0.7358 | 8280.7874 | 34.67 | 9.6306 | 9169.2941 | 38.39 | 10.6639 | 11732.1106 | 49.12 | 13.6444 | -5 | -13.2
9 | 91.9229 | 4.2823 | 0.9286 | 0.1207 | 0.1831 | 0.0001 | 0.0515 | 0.0417 | 0.1123 |  | 0.9833 | 1.3735 | 0.736 | 8292.7296 | 34.72 | 9.6444 | 9183.6249 | 38.45 | 10.6806 | 11748.8298 | 49.19 | 13.6639
10 | 91.9982 | 4.2304 | 0.9449 | 0.1271 | 0.1971 | 0 | 0.0566 | 0.0461 | 0.1124 |  | 0.95 | 1.3371 | 0.7359 | 8304.6719 | 34.77 | 9.6583 | 9195.5672 | 38.5 | 10.6944 | 11763.1606 | 49.25 | 13.6806
11 | [13 empty] | 8304.6719 | 34.77 | 9.6583 | 9195.5672 | 38.5 | 10.6944 | 11763.1606 | 49.25 | 13.6806
12 | [13 empty] | 8304.6719 | 34.77 | 9.6583 | 9195.5672 | 38.5 | 10.6944 | 11763.1606 | 49.25 | 13.6806
13 | 92.4435 | 3.8381 | 1.1459 | 0.1798 | 0.3014 |  | 0.0905 | 0.0769 | 0.1481 |  | 0.8168 | 0.959 | 0.7362 | 8400.2103 | 35.17 | 9.7694 | 9300.6593 | 38.94 | 10.8167 | 11896.9143 | 49.81 | 13.8361
14 | 92.6031 | 3.7362 | 1.1607 | 0.193 | 0.3284 |  | 0.1001 | 0.086 | 0.1612 | 0.0055 | 0.8923 | 0.7335 | 0.7361 | 8424.0949 | 35.27 | 9.7972 | 9326.9324 | 39.05 | 10.8472 | 11930.3527 | 49.95 | 13.875 | 7.2 | -1.1 | 0,000088 | 0,0002 | 0,000
15 | 92.2069 | 4.1653 | 0.846 | 0.1165 | 0.1776 |  | 0.0508 | 0.0424 | 0.1208 |  | 1.345 | 0.9287 | 0.7338 | 8283.1758 | 34.68 | 9.6333 | 9174.071 | 38.41 | 10.6694 | 11751.2183 | 49.2 | 13.6667
16 | 92.1763 | 4.1487 | 0.8807 | 0.1244 | 0.1939 |  | 0.0572 | 0.0487 | 0.1224 |  | 1.3431 | 0.9046 | 0.7348 | 8297.5066 | 34.74 | 9.65 | 9188.4018 | 38.47 | 10.6861 | 11763.1606 | 49.25 | 13.6806
17 | 92.3654 | 4.0144 | 1.0236 | 0.159 | 0.2607 |  | 0.0765 | 0.0642 | 0.1295 |  | 1.0889 | 0.8177 | 0.7351 | 8361.995 | 35.01 | 9.725 | 9260.0555 | 38.77 | 10.7694 | 11853.922 | 49.63 | 13.7861
18 | [13 empty] | 8361.995 | 35.01 | 9.725 | 9260.0555 | 38.77 | 10.7694 | 11853.922 | 49.63 | 13.7861
19 | [13 empty] | 8361.995 | 35.01 | 9.725 | 9260.0555 | 38.77 | 10.7694 | 11853.922 | 49.63 | 13.7861
20 | 91.5476 | 4.5817 | 0.80966 | 0.0955 | 0.1374 |  | 0.0368 | 0.0298 | 0.0931 |  | 1.0717 | 1.5966 | 0.73696 | 8246.9668 | 34.5284 | 9.5912 | 9133.0373 | 38.2382 | 10.6217 | 11675.8146 | 48.8843 | 13.579
21 | 91.5307 | 4.5815 | 0.82584 | 0.0973 | 0.1402 |  | 0.0375 | 0.0305 | 0.0995 |  | 1.0749 | 1.582 | 0.7373 | 8253.0335 | 34.5538 | 9.5983 | 9139.5578 | 38.2655 | 10.6293 | 11681.4992 | 48.9081 | 13.5856 | -2.2 | -9.4
22 | 91.5768 | 4.5484 | 0.8389 | 0.0985 | 0.142 |  | 0.0375 | 0.03 | 0.0947 |  | 1.0831 | 1.55 | 0.73683 | 8253.4395 | 34.5555 | 9.5988 | 9140.0594 | 38.2676 | 10.6299 | 11685.9178 | 48.9266 | 13.5907
23 | 91.4629 | 4.5686 | 0.8405 | 0.0981 | 0.1435 |  | 0.0384 | 0.0307 | 0.0948 |  | 1.1043 | 1.6182 | 0.73793 | 8248.3998 | 34.5344 | 9.5929 | 9134.3987 | 38.2439 | 10.6233 | 11669.9868 | 48.8599 | 13.5722
24 | 91.806 | 4.4474 | 0.7927 | 0.0941 | 0.1341 |  | 0.0358 | 0.02852 | 0.0915 |  | 1.055 | 1.5148 | 0.73476 | 8242.3809 | 34.5092 | 9.5859 | 9128.4276 | 38.2189 | 10.6164 | 11687.4703 | 48.9331 | 13.5925
25 | [13 empty] | 8242.3809 | 34.5092 | 9.5859 | 9128.4276 | 38.2189 | 10.6164 | 11687.4703 | 48.9331 | 13.5925
26 | [13 empty] | 8242.3809 | 34.5092 | 9.5859 | 9128.4276 | 38.2189 | 10.6164 | 11687.4703 | 48.9331 | 13.5925
27 | 91.9745 | 4.2502 | 0.9783 | 0.139 | 0.2241 |  | 0.0646 | 0.0529 | 0.1194 |  | 0.918 | 1.2789 | 0.7368 | 8328.5565 | 34.87 | 9.6861 | 9221.8402 | 38.61 | 10.725 | 11791.8221 | 49.37 | 13.7139
28 | 91.9369 | 4.3562 | 0.891 | 0.1222 | 0.1944 |  | 0.0562 | 0.0461 | 0.1186 |  | 0.9429 | 1.3354 | 0.736 | 8307.0604 | 34.78 | 9.6611 | 9197.9556 | 38.51 | 10.6972 | 11765.549 | 49.26 | 13.6833 | -1.6 | -8.5
29 | 92.1292 | 4.1818 | 1.0217 | 0.1539 | 0.2548 |  | 0.0756 | 0.0634 | 0.1299 |  | 0.8593 | 1.1304 | 0.7365 | 8364.3834 | 35.02 | 9.7278 | 9260.0555 | 38.77 | 10.7694 | 11841.9797 | 49.58 | 13.7722
30 | 92.4116 | 3.9797 | 1.0388 | 0.1635 | 0.2745 |  | 0.0841 | 0.072 | 0.1429 |  | 0.8054 | 1.0275 | 0.7353 | 8378.7142 | 35.08 | 9.7444 | 9276.7748 | 38.84 | 10.7889 | 11873.0297 | 49.71 | 13.8083
31 | 93.1642 | 3.4176 | 1.1875 | 0.2015 | 0.34 |  | 0.1027 | 0.0889 | 0.1647 |  | 0.6873 | 0.6456 | 0.732 | 8438.4256 | 35.33 | 9.8139 | 9341.2631 | 39.11 | 10.8639 | 11982.8988 | 50.17 | 13.9361
Рівень одоризації відповідає чинним нормативним документам | [13 empty] | 8291.1771 | 34.7135 | 9.6426 | 9181.6185 | 38.4416 | 10.6782
Середньозважене значення теплоти згоряння:
| Головний інженер Богородчанського ЛВУМГ | [8 empty] | Опацький В.І. | [10 empty] | 2019-02-01
|  | Підрозділу підприємства, якому підпорядкована лабораторія | [8 empty] | прізвище | [5 empty] | підпис |  |  |  | дата
| Начальник лабораторії | [8 empty] | Сапіжак Н.М. | [10 empty] | 2019-02-01
|  | Лабораторія, де здійснювалось вимірювання газу | [8 empty] | прізвище | [5 empty] | підпис |  |  |  | дата
| Начальник служби ГВ і М | [8 empty] | Стоколоса А.Б. | [10 empty] | 2019-02-01
|  | Підрозділу, відповідального за облік газу за маршрутом | [8 empty] | прізвище | [5 empty] | підпис |  |  |  | дата

## додаток
Додаток до Паспорту фізико-хімічних показників природного газу. Маршрут №406
Область | ГРС, прямий споживач | Cередньозважене значення вищої теплоти згоряння
|  | ккал/м³ | МДж/м³ | кВт*год./м³
Маршрут №406 |  | 9181.6185 | 38.4416 | 10.6782
Івано-Франківська | ГРС Угринів (Ів.-Фр) | 9181.0931 | 38.4394 | 10.6776
Івано-Франківська | ГРС Угринів (Барва) | 9183.8159 | 38.4508 | 10.6808
Івано-Франківська | ГРС Угринів (ЦШК) | 9183.2905 | 38.4486 | 10.6802
Івано-Франківська | ГРС с.Побережжя | 9183.2905 | 38.4486 | 10.6802
Головний інженер Богородчанського ЛВУМГ |  | Опацький В.І. |  |  | 2019-02-01
Підрозділу підприємства, якому підпорядкована лабораторія |  | прізвище |  | підпис | дата
Начальник лабораторії |  | Сапіжак Н.М. |  |  | 2019-02-01
Лабораторія, де здійснювалось вимірювання газу |  | прізвище |  | підпис | дата
Начальник служби ГВ і М |  | Стоколоса А.Б. |  |  | 2019-02-01
Підрозділу, відповідального за облік газу за маршрутом |  | прізвище |  | підпис | дата