## паспорт
АТ "Укртрансгаз" | [5 empty] | ПАСПОРТ ФІЗИКО-ХІМІЧНИХ ПОКАЗНИКІВ ПРИРОДНОГО ГАЗУ №408 | [18 empty] | Маршрут №408
Філія "УМГ "Прикарпаттрансгаз" | [5 empty] | переданого Богородчанським ЛВУМГ та прийнятого ПАТ "Івано-Франківськгаз", ДП "Укравтогаз"
Богородчанське ЛВУМГ
Вимірювальна хіміко-аналітична лабораторія
по газопроводу "відвід на Яблунів", "перемичка Яблунів - Вербовець"
Свідоцтво № ІФ 164 чинне до 04.12.2021 р. | [20 empty] | за період з 01.01.2019р. по 31.01.2019р.
Число місяця | Компонентний склад, % мол. | [11 empty] | Фізико-хімічні показники газу обчислені на основі компонентного складу, 101,325 кПа | [9 empty] | Температура точки роси вологи (Р = 3.92 МПа), °С | Температура точки роси вуглеводнів, °С | Масова концентрація сірководню, г/м3 | Масова концентрація меркаптанової сірки, г/м3 | Маса механічних домішок, г/м3
[13 empty] | Густина абсолютна, кг/м3,при 20 ºС, | Температура вимірювання/згоряння при 20/25°С
| метан, С1 | етан, С2 | пропан, С3 | ізо-бутан, і-С4 | н-бутан, н-С4 | нео-пентан, нео-С5 | ізо-пентан, і-С5 | н-пентан, н-С5 | гексани та вищі, С6+ | кисень, О2 | азот, N2 | діоксид вуглецю, CО2 |  | Теплота згоряння нижча |  |  | Теплота згоряння вища |  |  | Число Воббе вище
[14 empty] | ккал/м3 | МДж/м3 | кВт⋅год/м3 | ккал/м3 | МДж/м3 | кВт⋅год/м3 | ккал/м3 | МДж/м3 | кВт⋅год/м3
1 | [13 empty] | 8067.8323 | 33.7784 | 9.3829 | 8946.9763 | 37.4592 | 10.4053 | 11846.7328 | 49.5999 | 13.7778
2 | [13 empty] | 8067.8323 | 33.7784 | 9.3829 | 8946.9763 | 37.4592 | 10.4053 | 11846.7328 | 49.5999 | 13.7778
3 | [13 empty] | 8067.8323 | 33.7784 | 9.3829 | 8946.9763 | 37.4592 | 10.4053 | 11846.7328 | 49.5999 | 13.7778
4 | 97.1095 | 1.4575 | 0.4363 | 0.0679 | 0.0632 | 0.001 | 0.0124 | 0.008 | 0.0085 | 0.0089 | 0.7034 | 0.1234 | 0.6899 | 8094.9175 | 33.8918 | 9.4144 | 8975.9006 | 37.5803 | 10.439 | 11859.6304 | 49.6539 | 13.7928 | -17.7 | -23
5 | [13 empty] | 8094.9175 | 33.8918 | 9.4144 | 8975.9006 | 37.5803 | 10.439 | 11859.6304 | 49.6539 | 13.7928
6 | [13 empty] | 8094.9175 | 33.8918 | 9.4144 | 8975.9006 | 37.5803 | 10.439 | 11859.6304 | 49.6539 | 13.7928
7 | [13 empty] | 8094.9175 | 33.8918 | 9.4144 | 8975.9006 | 37.5803 | 10.439 | 11859.6304 | 49.6539 | 13.7928
8 | [13 empty] | 8094.9175 | 33.8918 | 9.4144 | 8975.9006 | 37.5803 | 10.439 | 11859.6304 | 49.6539 | 13.7928
9 | [13 empty] | 8094.9175 | 33.8918 | 9.4144 | 8975.9006 | 37.5803 | 10.439 | 11859.6304 | 49.6539 | 13.7928
10 | [13 empty] | 8094.9175 | 33.8918 | 9.4144 | 8975.9006 | 37.5803 | 10.439 | 11859.6304 | 49.6539 | 13.7928
11 | 96.3235 | 1.9841 | 0.607 | 0.0924 | 0.0885 | 0.0014 | 0.0156 | 0.0105 | 0.0102 | 0.0065 | 0.7031 | 0.1572 | 0.6965 | 8157.8056 | 34.1551 | 9.4875 | 9043.1596 | 37.8619 | 10.5172 | 11892.2568 | 49.7905 | 13.8307 | -18.4 | -23.7
12 | [13 empty] | 8157.8056 | 34.1551 | 9.4875 | 9043.1596 | 37.8619 | 10.5172 | 11892.2568 | 49.7905 | 13.8307
13 | [13 empty] | 8157.8056 | 34.1551 | 9.4875 | 9043.1596 | 37.8619 | 10.5172 | 11892.2568 | 49.7905 | 13.8307
14 | [13 empty] | 8157.8056 | 34.1551 | 9.4875 | 9043.1596 | 37.8619 | 10.5172 | 11892.2568 | 49.7905 | 13.8307
15 | [13 empty] | 8157.8056 | 34.1551 | 9.4875 | 9043.1596 | 37.8619 | 10.5172 | 11892.2568 | 49.7905 | 13.8307
16 | [13 empty] | 8157.8056 | 34.1551 | 9.4875 | 9043.1596 | 37.8619 | 10.5172 | 11892.2568 | 49.7905 | 13.8307
17 | [13 empty] | 8157.8056 | 34.1551 | 9.4875 | 9043.1596 | 37.8619 | 10.5172 | 11892.2568 | 49.7905 | 13.8307
18 | 96.374 | 1.9502 | 0.5877 | 0.0887 | 0.0852 | 0.0013 | 0.0155 | 0.0106 | 0.0105 | 0.005 | 0.7181 | 0.1532 | 0.6959 | 8151.8106 | 34.13 | 9.4806 | 9040.795 | 37.852 | 10.5144 | 11893.6182 | 49.7962 | 13.8323 | -20.7 | -26.3
19 | [13 empty] | 8151.8106 | 34.13 | 9.4806 | 9040.795 | 37.852 | 10.5144 | 11893.6182 | 49.7962 | 13.8323
20 | [13 empty] | 8151.8106 | 34.13 | 9.4806 | 9040.795 | 37.852 | 10.5144 | 11893.6182 | 49.7962 | 13.8323
21 | [13 empty] | 8151.8106 | 34.13 | 9.4806 | 9040.795 | 37.852 | 10.5144 | 11893.6182 | 49.7962 | 13.8323
22 | [13 empty] | 8151.8106 | 34.13 | 9.4806 | 9040.795 | 37.852 | 10.5144 | 11893.6182 | 49.7962 | 13.8323
23 | [13 empty] | 8151.8106 | 34.13 | 9.4806 | 9040.795 | 37.852 | 10.5144 | 11893.6182 | 49.7962 | 13.8323 |  |  | 0,000143 | 0,0002 | 0,000
24 | [13 empty] | 8151.8106 | 34.13 | 9.4806 | 9040.795 | 37.852 | 10.5144 | 11893.6182 | 49.7962 | 13.8323
25 | 96.5078 | 1.8578 | 0.5611 | 0.0847 | 0.0816 | 0.0012 | 0.0144 | 0.0099 | 0.0104 | 0.0113 | 0.7175 | 0.1423 | 0.6948 | 8140.7281 | 34.0836 | 9.4677 | 9024.864 | 37.7853 | 10.4959 | 11882.2491 | 49.7486 | 13.8191 | -17.9 | -23.7
26 | [13 empty] | 8140.7281 | 34.0836 | 9.4677 | 9024.864 | 37.7853 | 10.4959 | 11882.2491 | 49.7486 | 13.8191
27 | [13 empty] | 8140.7281 | 34.0836 | 9.4677 | 9024.864 | 37.7853 | 10.4959 | 11882.2491 | 49.7486 | 13.8191
28 | [13 empty] | 8140.7281 | 34.0836 | 9.4677 | 9024.864 | 37.7853 | 10.4959 | 11882.2491 | 49.7486 | 13.8191
29 | [13 empty] | 8140.7281 | 34.0836 | 9.4677 | 9024.864 | 37.7853 | 10.4959 | 11882.2491 | 49.7486 | 13.8191
30 | [13 empty] | 8140.7281 | 34.0836 | 9.4677 | 9024.864 | 37.7853 | 10.4959 | 11882.2491 | 49.7486 | 13.8191
31 | 96.2745 | 2.0082 | 0.607 | 0.0912 | 0.0874 | 0.0013 | 0.0158 | 0.0107 | 0.0097 | 0.0108 | 0.724 | 0.1594 | 0.6967 | 8156.5875 | 34.15 | 9.4861 | 9041.7504 | 37.856 | 10.5156 | 11888.2919 | 49.7739 | 13.8261 | -18.1 | -24.5
Рівень одоризації відповідає чинним нормативним документам | [13 empty] | 8129.2635 | 34.0356 | 9.4543 | 9013.4949 | 37.7377 | 10.4827
Середньозважене значення теплоти згоряння:
| Головний інженер Богородчанського ЛВУМГ | [8 empty] | Опацький В.І. | [10 empty] | 2019-02-01
|  | Підрозділу підприємства, якому підпорядкована лабораторія | [8 empty] | прізвище | [5 empty] | підпис |  |  |  | дата
| Начальник лабораторії | [8 empty] | Сапіжак Н.М. | [10 empty] | 2019-02-01
|  | Лабораторія, де здійснювалось вимірювання газу | [8 empty] | прізвище | [5 empty] | підпис |  |  |  | дата
| Начальник служби ГВ і М | [8 empty] | Стоколоса А.Б. | [10 empty] | 2019-02-01
|  | Підрозділу, відповідального за облік газу за маршрутом | [8 empty] | прізвище | [5 empty] | підпис |  |  |  | дата

## додаток
Додаток до Паспорту фізико-хімічних показників природного газу. Маршрут №408
Область | ГРС, прямий споживач | Cередньозважене значення вищої теплоти згоряння
|  | ккал/м³ | МДж/м³ | кВт*год./м³
Маршрут №408 |  | 9013.4949 | 37.7377 | 10.4827
Івано-Франківська | АГНКС Коломия РВУ "Львівавтогаз", сум. | 9017.0537 | 37.7526 | 10.4868
Івано-Франківська | ГРС Яблунів (с.Стопчатів) | 9013.3516 | 37.7371 | 10.4825
Івано-Франківська | ГРС с.Микитинці | 9013.3755 | 37.7372 | 10.4826
Івано-Франківська | ГРС с.Сопів | 9013.6143 | 37.7382 | 10.4828
Головний інженер Богородчанського ЛВУМГ |  | Опацький В.І. |  |  | 2019-02-01
Підрозділу підприємства, якому підпорядкована лабораторія |  | прізвище |  | підпис | дата
Начальник лабораторії |  | Сапіжак Н.М. |  |  | 2019-02-01
Лабораторія, де здійснювалось вимірювання газу |  | прізвище |  | підпис | дата
Начальник служби ГВ і М |  | Стоколоса А.Б. |  |  | 2019-02-01
Підрозділу, відповідального за облік газу за маршрутом |  | прізвище |  | підпис | дата