## паспорт
АТ "Укртрансгаз" | [5 empty] | ПАСПОРТ ФІЗИКО-ХІМІЧНИХ ПОКАЗНИКІВ ПРИРОДНОГО ГАЗУ №451 | [18 empty] | Маршрут №451
Філія "УМГ "Прикарпаттрансгаз" | [5 empty] | переданого Долинським ЛВУМГ та прийнятого ПАТ "Івано-Франківськгаз"
Долинське ЛВУМГ
Вимірювальна хіміко-аналітична лабораторія
по газопроводу "ДУД - I"
Свідоцтво № ІФ 757 чинне до 28.05.2019 р. | [20 empty] | за період з 01.01.2019р. по 31.01.2019р.
Число місяця | Компонентний склад, % мол. | [11 empty] | Фізико-хімічні показники газу обчислені на основі компонентного складу, 101,325 кПа | [9 empty] | Температура точки роси вологи (Р = 3.92 МПа), °С | Температура точки роси вуглеводнів, °С | Масова концентрація сірководню, г/м3 | Масова концентрація меркаптанової сірки, г/м3 | Маса механічних домішок, г/м3
[13 empty] | Густина абсолютна, кг/м3,при 20 ºС, | Температура вимірювання/згоряння при 20/25°С
| метан, С1 | етан, С2 | пропан, С3 | ізо-бутан, і-С4 | н-бутан, н-С4 | нео-пентан, нео-С5 | ізо-пентан, і-С5 | н-пентан, н-С5 | гексани та вищі, С6+ | кисень, О2 | азот, N2 | діоксид вуглецю, CО2 |  | Теплота згоряння нижча |  |  | Теплота згоряння вища |  |  | Число Воббе вище
[14 empty] | ккал/м3 | МДж/м3 | кВт⋅год/м3 | ккал/м3 | МДж/м3 | кВт⋅год/м3 | ккал/м3 | МДж/м3 | кВт⋅год/м3
1 | [13 empty] | 8228.2413 | 34.45 | 9.5694 | 9111.9711 | 38.15 | 10.5972 | 11701.0606 | 48.99 | 13.6083
2 | 91.9891 | 3.9768 | 1.002 | 0.1228 | 0.1715 | 0.0057 | 0.0413 | 0.0324 | 0.0441 | 0.0037 | 1.2882 | 1.3224 | 0.7335 | 8235.4066 | 34.48 | 9.5778 | 9121.5249 | 38.19 | 10.6083 | 11689.1183 | 48.94 | 13.5944 | -9.9 | -7.3
3 | [13 empty] | 8235.4066 | 34.48 | 9.5778 | 9121.5249 | 38.19 | 10.6083 | 11689.1183 | 48.94 | 13.5944
4 | [13 empty] | 8235.4066 | 34.48 | 9.5778 | 9121.5249 | 38.19 | 10.6083 | 11689.1183 | 48.94 | 13.5944
5 | [13 empty] | 8235.4066 | 34.48 | 9.5778 | 9121.5249 | 38.19 | 10.6083 | 11689.1183 | 48.94 | 13.5944
6 | [13 empty] | 8235.4066 | 34.48 | 9.5778 | 9121.5249 | 38.19 | 10.6083 | 11689.1183 | 48.94 | 13.5944
7 | [13 empty] | 8235.4066 | 34.48 | 9.5778 | 9121.5249 | 38.19 | 10.6083 | 11689.1183 | 48.94 | 13.5944
8 | [13 empty] | 8235.4066 | 34.48 | 9.5778 | 9121.5249 | 38.19 | 10.6083 | 11689.1183 | 48.94 | 13.5944
9 | 91.6576 | 4.1092 | 1.028 | 0.1246 | 0.1768 | 0.0064 | 0.0426 | 0.0333 | 0.045 | 0.0058 | 1.3656 | 1.4051 | 0.7362 | 8237.7951 | 34.49 | 9.5806 | 9121.5249 | 38.19 | 10.6083 | 11667.6222 | 48.85 | 13.5694 | -11.1 | -7.2 | 0,0002 | 0,0003 | 0
10 | [13 empty] | 8237.7951 | 34.49 | 9.5806 | 9121.5249 | 38.19 | 10.6083 | 11667.6222 | 48.85 | 13.5694
11 | [13 empty] | 8237.7951 | 34.49 | 9.5806 | 9121.5249 | 38.19 | 10.6083 | 11667.6222 | 48.85 | 13.5694
12 | [13 empty] | 8237.7951 | 34.49 | 9.5806 | 9121.5249 | 38.19 | 10.6083 | 11667.6222 | 48.85 | 13.5694
13 | [13 empty] | 8237.7951 | 34.49 | 9.5806 | 9121.5249 | 38.19 | 10.6083 | 11667.6222 | 48.85 | 13.5694
14 | [13 empty] | 8237.7951 | 34.49 | 9.5806 | 9121.5249 | 38.19 | 10.6083 | 11667.6222 | 48.85 | 13.5694
15 | 92.1723 | 3.8952 | 0.9761 | 0.1191 | 0.1658 | 0.0016 | 0.0406 | 0.0316 | 0.0379 | 0.0023 | 1.2466 | 1.3109 | 0.7319 | 8228.2413 | 34.45 | 9.5694 | 9111.9711 | 38.15 | 10.5972 | 11689.1183 | 48.94 | 13.5944 | -10.1 | -7
16 | [13 empty] | 8228.2413 | 34.45 | 9.5694 | 9111.9711 | 38.15 | 10.5972 | 11689.1183 | 48.94 | 13.5944
17 | [13 empty] | 8228.2413 | 34.45 | 9.5694 | 9111.9711 | 38.15 | 10.5972 | 11689.1183 | 48.94 | 13.5944
18 | [13 empty] | 8228.2413 | 34.45 | 9.5694 | 9111.9711 | 38.15 | 10.5972 | 11689.1183 | 48.94 | 13.5944
19 | [13 empty] | 8228.2413 | 34.45 | 9.5694 | 9111.9711 | 38.15 | 10.5972 | 11689.1183 | 48.94 | 13.5944
20 | [13 empty] | 8228.2413 | 34.45 | 9.5694 | 9111.9711 | 38.15 | 10.5972 | 11689.1183 | 48.94 | 13.5944
21 | [13 empty] | 8228.2413 | 34.45 | 9.5694 | 9111.9711 | 38.15 | 10.5972 | 11689.1183 | 48.94 | 13.5944
22 | 91.5209 | 4.1903 | 1.0472 | 0.1253 | 0.1811 | 0.0012 | 0.0457 | 0.0358 | 0.0487 | 0.0028 | 1.3399 | 1.4611 | 0.7376 | 8244.9605 | 34.52 | 9.5889 | 9131.0788 | 38.23 | 10.6194 | 11667.6222 | 48.85 | 13.5694 | -10.3 | -5.8
23 | [13 empty] | 8244.9605 | 34.52 | 9.5889 | 9131.0788 | 38.23 | 10.6194 | 11667.6222 | 48.85 | 13.5694
24 | [13 empty] | 8244.9605 | 34.52 | 9.5889 | 9131.0788 | 38.23 | 10.6194 | 11667.6222 | 48.85 | 13.5694
25 | [13 empty] | 8244.9605 | 34.52 | 9.5889 | 9131.0788 | 38.23 | 10.6194 | 11667.6222 | 48.85 | 13.5694
26 | [13 empty] | 8244.9605 | 34.52 | 9.5889 | 9131.0788 | 38.23 | 10.6194 | 11667.6222 | 48.85 | 13.5694
27 | [13 empty] | 8244.9605 | 34.52 | 9.5889 | 9131.0788 | 38.23 | 10.6194 | 11667.6222 | 48.85 | 13.5694
28 | [13 empty] | 8244.9605 | 34.52 | 9.5889 | 9131.0788 | 38.23 | 10.6194 | 11667.6222 | 48.85 | 13.5694
29 | 91.5908 | 4.1077 | 1.0292 | 0.1252 | 0.1827 | 0.0011 | 0.0435 | 0.0346 | 0.0585 | 0.0047 | 1.3821 | 1.4399 | 0.7371 | 8237.7951 | 34.49 | 9.5806 | 9123.9134 | 38.2 | 10.6111 | 11662.8453 | 48.83 | 13.5639 | -9.7 | -4.8
30 | [13 empty] | 8237.7951 | 34.49 | 9.5806 | 9123.9134 | 38.2 | 10.6111 | 11662.8453 | 48.83 | 13.5639
31 | [13 empty] | 8237.7951 | 34.49 | 9.5806 | 9123.9134 | 38.2 | 10.6111 | 11662.8453 | 48.83 | 13.5639
Рівень одоризації відповідає чинним нормативним документам | [13 empty] | 8236.577 | 34.4849 | 9.5791 | 9121.6443 | 38.1905 | 10.6085
Середньозважене значення теплоти згоряння:
| Начальник Долинського ЛВУМГ | [8 empty] | Бойко В. Т. | [10 empty] | 2019-02-01
|  | Підрозділу підприємства, якому підпорядкована лабораторія | [8 empty] | прізвище | [5 empty] | підпис |  |  |  | дата
| Інженер-лаборант II кат. | [8 empty] | Грицан Г.В. | [10 empty] | 2019-02-01
|  | Лабораторія, де здійснювалось вимірювання газу | [8 empty] | прізвище | [5 empty] | підпис |  |  |  | дата
| Начальник служби ГВ і М | [8 empty] | Владика В. М. | [10 empty] | 2019-02-01
|  | Підрозділу, відповідального за облік газу за маршрутом | [8 empty] | прізвище | [5 empty] | підпис |  |  |  | дата

## додаток
Додаток до Паспорту фізико-хімічних показників природного газу. Маршрут №451
Область | ГРС, прямий споживач | Cередньозважене значення вищої теплоти згоряння
|  | ккал/м³ | МДж/м³ | кВт*год./м³
Маршрут №451 |  | 9121.6443 | 38.1905 | 10.6085
Івано-Франківська | ГРС с.Вигода | 9121.6443 | 38.1905 | 10.6085
Івано-Франківська | ГРС с.Вишків | 9121.5488 | 38.1901 | 10.6084
Івано-Франківська | ГРС с.Мислівка | 9121.501 | 38.1899 | 10.6083
Начальник Долинського ЛВУМГ |  | Бойко В. Т. |  |  | 2019-02-01
Підрозділу підприємства, якому підпорядкована лабораторія |  | прізвище |  | підпис | дата
Інженер-лаборант II кат. |  | Грицан Г.В. |  |  | 2019-02-01
Лабораторія, де здійснювалось вимірювання газу |  | прізвище |  | підпис | дата
Начальник служби ГВ і М |  | Владика В. М. |  |  | 2019-02-01
Підрозділу, відповідального за облік газу за маршрутом |  | прізвище |  | підпис | дата