## паспорт
АТ "Укртрансгаз" | [5 empty] | ПАСПОРТ ФІЗИКО-ХІМІЧНИХ ПОКАЗНИКІВ ПРИРОДНОГО ГАЗУ №454 | [18 empty] | Маршрут №454
Філія "УМГ "Прикарпаттрансгаз" | [5 empty] | переданого Долинським ЛВУМГ та прийнятого ПАТ "Івано-Франківськгаз", ПАТ "Львівгаз"
Долинське ЛВУМГ
Вимірювальна хіміко-аналітична лабораторія
по газопроводу "Торжок-Долина"
Свідоцтво № ІФ 757 чинне до 28.05.2019 р. | [20 empty] | за період з 01.01.2019р. по 31.01.2019р.
Число місяця | Компонентний склад, % мол. | [11 empty] | Фізико-хімічні показники газу обчислені на основі компонентного складу, 101,325 кПа | [9 empty] | Температура точки роси вологи (Р = 3.92 МПа), °С | Температура точки роси вуглеводнів, °С | Масова концентрація сірководню, г/м3 | Масова концентрація меркаптанової сірки, г/м3 | Маса механічних домішок, г/м3
[13 empty] | Густина абсолютна, кг/м3,при 20 ºС, | Температура вимірювання/згоряння при 20/25°С
| метан, С1 | етан, С2 | пропан, С3 | ізо-бутан, і-С4 | н-бутан, н-С4 | нео-пентан, нео-С5 | ізо-пентан, і-С5 | н-пентан, н-С5 | гексани та вищі, С6+ | кисень, О2 | азот, N2 | діоксид вуглецю, CО2 |  | Теплота згоряння нижча |  |  | Теплота згоряння вища |  |  | Число Воббе вище
[14 empty] | ккал/м3 | МДж/м3 | кВт⋅год/м3 | ккал/м3 | МДж/м3 | кВт⋅год/м3 | ккал/м3 | МДж/м3 | кВт⋅год/м3
1 | [13 empty] | 8235.4066 | 34.48 | 9.5778 | 9119.1365 | 38.18 | 10.6056 | 11610.2992 | 48.61 | 13.5028
2 | 90.7519 | 4.5724 | 1.0774 | 0.1239 | 0.1829 | 0.0035 | 0.0455 | 0.035 | 0.0358 | 0.0023 | 1.5148 | 1.6546 | 0.743 | 8240.1836 | 34.5 | 9.5833 | 9123.9134 | 38.2 | 10.6111 | 11617.4646 | 48.64 | 13.5111 | -10.7 | -5.6
3 | [13 empty] | 8240.1836 | 34.5 | 9.5833 | 9123.9134 | 38.2 | 10.6111 | 11617.4646 | 48.64 | 13.5111
4 | [13 empty] | 8240.1836 | 34.5 | 9.5833 | 9123.9134 | 38.2 | 10.6111 | 11617.4646 | 48.64 | 13.5111
5 | [13 empty] | 8240.1836 | 34.5 | 9.5833 | 9123.9134 | 38.2 | 10.6111 | 11617.4646 | 48.64 | 13.5111
6 | [13 empty] | 8240.1836 | 34.5 | 9.5833 | 9123.9134 | 38.2 | 10.6111 | 11617.4646 | 48.64 | 13.5111
7 | [13 empty] | 8240.1836 | 34.5 | 9.5833 | 9123.9134 | 38.2 | 10.6111 | 11617.4646 | 48.64 | 13.5111
8 | [13 empty] | 8240.1836 | 34.5 | 9.5833 | 9123.9134 | 38.2 | 10.6111 | 11617.4646 | 48.64 | 13.5111
9 | 90.7879 | 4.5618 | 1.0733 | 0.1233 | 0.1824 | 0.0037 | 0.0456 | 0.0349 | 0.0363 | 0.0012 | 1.4989 | 1.6507 | 0.7427 | 8240.1836 | 34.5 | 9.5833 | 9123.9134 | 38.2 | 10.6111 | 11619.853 | 48.65 | 13.5139 | -9.9 | -6.3 | 0,0002 | 0,0003 | 0
10 | [13 empty] | 8240.1836 | 34.5 | 9.5833 | 9123.9134 | 38.2 | 10.6111 | 11619.853 | 48.65 | 13.5139
11 | [13 empty] | 8240.1836 | 34.5 | 9.5833 | 9123.9134 | 38.2 | 10.6111 | 11619.853 | 48.65 | 13.5139
12 | [13 empty] | 8240.1836 | 34.5 | 9.5833 | 9123.9134 | 38.2 | 10.6111 | 11619.853 | 48.65 | 13.5139
13 | [13 empty] | 8240.1836 | 34.5 | 9.5833 | 9123.9134 | 38.2 | 10.6111 | 11619.853 | 48.65 | 13.5139
14 | [13 empty] | 8240.1836 | 34.5 | 9.5833 | 9123.9134 | 38.2 | 10.6111 | 11619.853 | 48.65 | 13.5139
15 | 94.5365 | 2.8154 | 0.7604 | 0.1083 | 0.1252 | 0.0022 | 0.0272 | 0.0201 | 0.0199 | 0.0025 | 0.9457 | 0.6366 | 0.7117 | 8190.0259 | 34.29 | 9.525 | 9075.2127 | 37.9961 | 10.5545 | 11806.1528 | 49.43 | 13.7306 | -8.7 | -5.5
16 | [13 empty] | 8190.0259 | 34.29 | 9.525 | 9075.2127 | 37.9961 | 10.5545 | 11806.1528 | 49.43 | 13.7306
17 | [13 empty] | 8190.0259 | 34.29 | 9.525 | 9075.2127 | 37.9961 | 10.5545 | 11806.1528 | 49.43 | 13.7306
18 | [13 empty] | 8190.0259 | 34.29 | 9.525 | 9075.2127 | 37.9961 | 10.5545 | 11806.1528 | 49.43 | 13.7306
19 | [13 empty] | 8190.0259 | 34.29 | 9.525 | 9075.2127 | 37.9961 | 10.5545 | 11806.1528 | 49.43 | 13.7306
20 | [13 empty] | 8190.0259 | 34.29 | 9.525 | 9075.2127 | 37.9961 | 10.5545 | 11806.1528 | 49.43 | 13.7306
21 | [13 empty] | 8190.0259 | 34.29 | 9.525 | 9075.2127 | 37.9961 | 10.5545 | 11806.1528 | 49.43 | 13.7306
22 | 91.3271 | 4.3394 | 1.0695 | 0.1279 | 0.1853 | 0.0035 | 0.0465 | 0.0361 | 0.0434 | 0.0018 | 1.3548 | 1.4647 | 0.7389 | 8256.9028 | 34.57 | 9.6028 | 9143.0211 | 38.28 | 10.6333 | 11672.3991 | 48.87 | 13.575 | -9.3 | -4.7
23 | [13 empty] | 8256.9028 | 34.57 | 9.6028 | 9143.0211 | 38.28 | 10.6333 | 11672.3991 | 48.87 | 13.575
24 | [13 empty] | 8256.9028 | 34.57 | 9.6028 | 9143.0211 | 38.28 | 10.6333 | 11672.3991 | 48.87 | 13.575
25 | [13 empty] | 8256.9028 | 34.57 | 9.6028 | 9143.0211 | 38.28 | 10.6333 | 11672.3991 | 48.87 | 13.575
26 | [13 empty] | 8256.9028 | 34.57 | 9.6028 | 9143.0211 | 38.28 | 10.6333 | 11672.3991 | 48.87 | 13.575
27 | [13 empty] | 8256.9028 | 34.57 | 9.6028 | 9143.0211 | 38.28 | 10.6333 | 11672.3991 | 48.87 | 13.575
28 | [13 empty] | 8256.9028 | 34.57 | 9.6028 | 9143.0211 | 38.28 | 10.6333 | 11672.3991 | 48.87 | 13.575
29 | 95.9286 | 2.1662 | 0.6675 | 0.1037 | 0.1073 | 0.0016 | 0.0219 | 0.0156 | 0.0133 | 0.0044 | 0.7437 | 0.2262 | 0.7001 | 8178.0836 | 34.24 | 9.5111 | 9064.2019 | 37.95 | 10.5417 | 11887.3604 | 49.77 | 13.825 | -8.7 | -3.3
30 | [13 empty] | 8178.0836 | 34.24 | 9.5111 | 9064.2019 | 37.95 | 10.5417 | 11887.3604 | 49.77 | 13.825
31 | [13 empty] | 8178.0836 | 34.24 | 9.5111 | 9064.2019 | 37.95 | 10.5417 | 11887.3604 | 49.77 | 13.825
Рівень одоризації відповідає чинним нормативним документам | [13 empty] | 8228.1218 | 34.4495 | 9.5693 | 9112.9265 | 38.154 | 10.5983
Середньозважене значення теплоти згоряння:
| Начальник Долинського ЛВУМГ | [8 empty] | Бойко В. Т. | [10 empty] | 2019-02-01
|  | Підрозділу підприємства, якому підпорядкована лабораторія | [8 empty] | прізвище | [5 empty] | підпис |  |  |  | дата
| Інженер-лаборант II кат. | [8 empty] | Грицан Г.В. | [10 empty] | 2019-02-01
|  | Лабораторія, де здійснювалось вимірювання газу | [8 empty] | прізвище | [5 empty] | підпис |  |  |  | дата
| Начальник служби ГВ і М | [8 empty] | Владика В. М. | [10 empty] | 2019-02-01
|  | Підрозділу, відповідального за облік газу за маршрутом | [8 empty] | прізвище | [5 empty] | підпис |  |  |  | дата

## додаток
Додаток до Паспорту фізико-хімічних показників природного газу. Маршрут №454
Область | ГРС, прямий споживач | Cередньозважене значення вищої теплоти згоряння
|  | ккал/м³ | МДж/м³ | кВт*год./м³
Маршрут №454 |  | 9112.9265 | 38.154 | 10.5983
Івано-Франківська | ГРС Цвітова (Лука) | 9112.7832 | 38.1534 | 10.5982
Львівська | ГРС Буянів | 9113.0937 | 38.1547 | 10.5985
Начальник Долинського ЛВУМГ |  | Бойко В. Т. |  |  | 2019-02-01
Підрозділу підприємства, якому підпорядкована лабораторія |  | прізвище |  | підпис | дата
Інженер-лаборант II кат. |  | Грицан Г.В. |  |  | 2019-02-01
Лабораторія, де здійснювалось вимірювання газу |  | прізвище |  | підпис | дата
Начальник служби ГВ і М |  | Владика В. М. |  |  | 2019-02-01
Підрозділу, відповідального за облік газу за маршрутом |  | прізвище |  | підпис | дата