## паспорт
АТ "Укртрансгаз" | [5 empty] | ПАСПОРТ ФІЗИКО-ХІМІЧНИХ ПОКАЗНИКІВ ПРИРОДНОГО ГАЗУ №455 | [18 empty] | Маршрут №455
Філія "УМГ "Прикарпаттрансгаз" | [5 empty] | переданого Долинським ЛВУМГ та прийнятого ПАТ "Івано-Франківськгаз"
Долинське ЛВУМГ
Вимірювальна хіміко-аналітична лабораторія
по газопроводу "Угерсько - Івано-Франківськ"
Свідоцтво № ІФ 757 чинне до 28.05.2019 р. | [20 empty] | за період з 01.01.2019р. по 31.01.2019р.
Число місяця | Компонентний склад, % мол. | [11 empty] | Фізико-хімічні показники газу обчислені на основі компонентного складу, 101,325 кПа | [9 empty] | Температура точки роси вологи (Р = 3.92 МПа), °С | Температура точки роси вуглеводнів, °С | Масова концентрація сірководню, г/м3 | Масова концентрація меркаптанової сірки, г/м3 | Маса механічних домішок, г/м3
[13 empty] | Густина абсолютна, кг/м3,при 20 ºС, | Температура вимірювання/згоряння при 20/25°С
| метан, С1 | етан, С2 | пропан, С3 | ізо-бутан, і-С4 | н-бутан, н-С4 | нео-пентан, нео-С5 | ізо-пентан, і-С5 | н-пентан, н-С5 | гексани та вищі, С6+ | кисень, О2 | азот, N2 | діоксид вуглецю, CО2 |  | Теплота згоряння нижча |  |  | Теплота згоряння вища |  |  | Число Воббе вище
[14 empty] | ккал/м3 | МДж/м3 | кВт⋅год/м3 | ккал/м3 | МДж/м3 | кВт⋅год/м3 | ккал/м3 | МДж/м3 | кВт⋅год/м3
1 | [13 empty] | 8135.0914 | 34.06 | 9.4611 | 9011.6558 | 37.73 | 10.4806 | 11600.7454 | 48.57 | 13.4917
2 | 92.0078 | 4.0759 | 0.6011 | 0.0731 | 0.1029 | 0.0022 | 0.0249 | 0.0196 | 0.0655 | 0.0079 | 1.5676 | 1.4515 | 0.7301 | 8137.4798 | 34.07 | 9.4639 | 9014.0443 | 37.74 | 10.4833 | 11576.8608 | 48.47 | 13.4639 | -9.9 | -7
3 | [13 empty] | 8137.4798 | 34.07 | 9.4639 | 9014.0443 | 37.74 | 10.4833 | 11576.8608 | 48.47 | 13.4639
4 | [13 empty] | 8137.4798 | 34.07 | 9.4639 | 9014.0443 | 37.74 | 10.4833 | 11576.8608 | 48.47 | 13.4639
5 | [13 empty] | 8137.4798 | 34.07 | 9.4639 | 9014.0443 | 37.74 | 10.4833 | 11576.8608 | 48.47 | 13.4639
6 | [13 empty] | 8137.4798 | 34.07 | 9.4639 | 9014.0443 | 37.74 | 10.4833 | 11576.8608 | 48.47 | 13.4639
7 | [13 empty] | 8137.4798 | 34.07 | 9.4639 | 9014.0443 | 37.74 | 10.4833 | 11576.8608 | 48.47 | 13.4639
8 | [13 empty] | 8137.4798 | 34.07 | 9.4639 | 9014.0443 | 37.74 | 10.4833 | 11576.8608 | 48.47 | 13.4639
9 | 91.812 | 4.0836 | 0.7498 | 0.09 | 0.1284 | 0.0037 | 0.0317 | 0.0249 | 0.0625 | 0.0105 | 1.5067 | 1.4962 | 0.7331 | 8166.1413 | 34.19 | 9.4972 | 9045.0942 | 37.87 | 10.5194 | 11595.9684 | 48.55 | 13.4861 | -10.3 | -7.5 | 0,0004 | 0,0008 | 0
10 | [13 empty] | 8166.1413 | 34.19 | 9.4972 | 9045.0942 | 37.87 | 10.5194 | 11595.9684 | 48.55 | 13.4861
11 | [13 empty] | 8166.1413 | 34.19 | 9.4972 | 9045.0942 | 37.87 | 10.5194 | 11595.9684 | 48.55 | 13.4861
12 | [13 empty] | 8166.1413 | 34.19 | 9.4972 | 9045.0942 | 37.87 | 10.5194 | 11595.9684 | 48.55 | 13.4861
13 | [13 empty] | 8166.1413 | 34.19 | 9.4972 | 9045.0942 | 37.87 | 10.5194 | 11595.9684 | 48.55 | 13.4861
14 | [13 empty] | 8166.1413 | 34.19 | 9.4972 | 9045.0942 | 37.87 | 10.5194 | 11595.9684 | 48.55 | 13.4861
15 | 92.219 | 4.0237 | 0.6414 | 0.0789 | 0.1117 | 0.0019 | 0.0298 | 0.0234 | 0.0757 | 0.0029 | 1.361 | 1.4306 | 0.7297 | 8163.7529 | 34.18 | 9.4944 | 9045.0942 | 37.87 | 10.5194 | 11619.853 | 48.65 | 13.5139 | -10.7 | -7.9
16 | [13 empty] | 8163.7529 | 34.18 | 9.4944 | 9045.0942 | 37.87 | 10.5194 | 11619.853 | 48.65 | 13.5139
17 | [13 empty] | 8163.7529 | 34.18 | 9.4944 | 9045.0942 | 37.87 | 10.5194 | 11619.853 | 48.65 | 13.5139
18 | [13 empty] | 8163.7529 | 34.18 | 9.4944 | 9045.0942 | 37.87 | 10.5194 | 11619.853 | 48.65 | 13.5139
19 | [13 empty] | 8163.7529 | 34.18 | 9.4944 | 9045.0942 | 37.87 | 10.5194 | 11619.853 | 48.65 | 13.5139
20 | [13 empty] | 8163.7529 | 34.18 | 9.4944 | 9045.0942 | 37.87 | 10.5194 | 11619.853 | 48.65 | 13.5139
21 | [13 empty] | 8163.7529 | 34.18 | 9.4944 | 9045.0942 | 37.87 | 10.5194 | 11619.853 | 48.65 | 13.5139
22 | 91.7933 | 4.2004 | 0.7519 | 0.0901 | 0.1309 | 0.0026 | 0.0341 | 0.027 | 0.0662 | 0.0034 | 1.4452 | 1.4549 | 0.7332 | 8185.249 | 34.27 | 9.5194 | 9066.5904 | 37.96 | 10.5444 | 11619.853 | 48.65 | 13.5139 | -12.4 | -8.1
23 | [13 empty] | 8185.249 | 34.27 | 9.5194 | 9066.5904 | 37.96 | 10.5444 | 11619.853 | 48.65 | 13.5139
24 | [13 empty] | 8185.249 | 34.27 | 9.5194 | 9066.5904 | 37.96 | 10.5444 | 11619.853 | 48.65 | 13.5139
25 | [13 empty] | 8185.249 | 34.27 | 9.5194 | 9066.5904 | 37.96 | 10.5444 | 11619.853 | 48.65 | 13.5139
26 | [13 empty] | 8185.249 | 34.27 | 9.5194 | 9066.5904 | 37.96 | 10.5444 | 11619.853 | 48.65 | 13.5139
27 | [13 empty] | 8185.249 | 34.27 | 9.5194 | 9066.5904 | 37.96 | 10.5444 | 11619.853 | 48.65 | 13.5139
28 | [13 empty] | 8185.249 | 34.27 | 9.5194 | 9066.5904 | 37.96 | 10.5444 | 11619.853 | 48.65 | 13.5139
29 | 91.6965 | 4.4378 | 0.6662 | 0.0764 | 0.1119 | 0.0021 | 0.0293 | 0.0229 | 0.0612 | 0.0044 | 1.4218 | 1.4695 | 0.7327 | 8180.4721 | 34.25 | 9.5139 | 9061.8134 | 37.94 | 10.5389 | 11617.4646 | 48.64 | 13.5111 | -10.7 | -5.3
30 | [13 empty] | 8180.4721 | 34.25 | 9.5139 | 9061.8134 | 37.94 | 10.5389 | 11617.4646 | 48.64 | 13.5111
31 | [13 empty] | 8180.4721 | 34.25 | 9.5139 | 9061.8134 | 37.94 | 10.5389 | 11617.4646 | 48.64 | 13.5111
Рівень одоризації відповідає чинним нормативним документам | [13 empty] | 8163.7529 | 34.18 | 9.4944 | 9043.3507 | 37.8627 | 10.5174
Середньозважене значення теплоти згоряння:
| Начальник Долинського ЛВУМГ | [8 empty] | Бойко В. Т. | [10 empty] | 2019-02-01
|  | Підрозділу підприємства, якому підпорядкована лабораторія | [8 empty] | прізвище | [5 empty] | підпис |  |  |  | дата
| Інженер-лаборант II кат. | [8 empty] | Грицан Г.В. | [10 empty] | 2019-02-01
|  | Лабораторія, де здійснювалось вимірювання газу | [8 empty] | прізвище | [5 empty] | підпис |  |  |  | дата
| Начальник служби ГВ і М | [8 empty] | Владика В. М. | [10 empty] | 2019-02-01
|  | Підрозділу, відповідального за облік газу за маршрутом | [8 empty] | прізвище | [5 empty] | підпис |  |  |  | дата

## додаток
Додаток до Паспорту фізико-хімічних показників природного газу. Маршрут №455
Область | ГРС, прямий споживач | Cередньозважене значення вищої теплоти згоряння
|  | ккал/м³ | МДж/м³ | кВт*год./м³
Маршрут №455 |  | 9043.3507 | 37.8627 | 10.5174
Івано-Франківська | ГРС м.Калуш-1 | 9043.3984 | 37.8629 | 10.5175
Івано-Франківська | ГРС с.Вістова | 9043.1596 | 37.8619 | 10.5172
Івано-Франківська | ГРС с.Голинь | 9043.0879 | 37.8616 | 10.5171
Начальник Долинського ЛВУМГ |  | Бойко В. Т. |  |  | 2019-02-01
Підрозділу підприємства, якому підпорядкована лабораторія |  | прізвище |  | підпис | дата
Інженер-лаборант II кат. |  | Грицан Г.В. |  |  | 2019-02-01
Лабораторія, де здійснювалось вимірювання газу |  | прізвище |  | підпис | дата
Начальник служби ГВ і М |  | Владика В. М. |  |  | 2019-02-01
Підрозділу, відповідального за облік газу за маршрутом |  | прізвище |  | підпис | дата