## паспорт
АТ "Укртрансгаз" | [5 empty] | ПАСПОРТ ФІЗИКО-ХІМІЧНИХ ПОКАЗНИКІВ ПРИРОДНОГО ГАЗУ №456 | [18 empty] | Маршрут №456
Філія "УМГ "Прикарпаттрансгаз" | [5 empty] | переданого Долинським ЛВУМГ та прийнятого ПАТ "Івано-Франківськгаз", ПАТ "Тисменицягаз" та ТОВ "Карпатнафтохім"
Долинське ЛВУМГ
Вимірювальна хіміко-аналітична лабораторія
по газопроводу "Угерсько - Івано-Франківськ - Чернівці"
Свідоцтво № ІФ 757 чинне до 28.05.2019 р. | [20 empty] | за період з 01.01.2019р. по 31.01.2019р.
Число місяця | Компонентний склад, % мол. | [11 empty] | Фізико-хімічні показники газу обчислені на основі компонентного складу, 101,325 кПа | [9 empty] | Температура точки роси вологи (Р = 3.92 МПа), °С | Температура точки роси вуглеводнів, °С | Масова концентрація сірководню, г/м3 | Масова концентрація меркаптанової сірки, г/м3 | Маса механічних домішок, г/м3
[13 empty] | Густина абсолютна, кг/м3,при 20 ºС, | Температура вимірювання/згоряння при 20/25°С
| метан, С1 | етан, С2 | пропан, С3 | ізо-бутан, і-С4 | н-бутан, н-С4 | нео-пентан, нео-С5 | ізо-пентан, і-С5 | н-пентан, н-С5 | гексани та вищі, С6+ | кисень, О2 | азот, N2 | діоксид вуглецю, CО2 |  | Теплота згоряння нижча |  |  | Теплота згоряння вища |  |  | Число Воббе вище
[14 empty] | ккал/м3 | МДж/м3 | кВт⋅год/м3 | ккал/м3 | МДж/м3 | кВт⋅год/м3 | ккал/м3 | МДж/м3 | кВт⋅год/м3
1 | [13 empty] | 8213.9105 | 34.39 | 9.5528 | 9100.0288 | 38.1 | 10.5833 | 11677.1761 | 48.89 | 13.5806
2 | 91.6634 | 4.715 | 0.6634 | 0.0801 | 0.1122 | 0.002 | 0.0283 | 0.0221 | 0.0725 | 0.0051 | 1.1268 | 1.5091 | 0.7337 | 8221.0759 | 34.42 | 9.5611 | 9107.1942 | 38.13 | 10.5917 | 11667.6222 | 48.85 | 13.5694 | -9.9 | -7.8
3 | [13 empty] | 8221.0759 | 34.42 | 9.5611 | 9107.1942 | 38.13 | 10.5917 | 11667.6222 | 48.85 | 13.5694
4 | [13 empty] | 8221.0759 | 34.42 | 9.5611 | 9107.1942 | 38.13 | 10.5917 | 11667.6222 | 48.85 | 13.5694
5 | [13 empty] | 8221.0759 | 34.42 | 9.5611 | 9107.1942 | 38.13 | 10.5917 | 11667.6222 | 48.85 | 13.5694
6 | [13 empty] | 8221.0759 | 34.42 | 9.5611 | 9107.1942 | 38.13 | 10.5917 | 11667.6222 | 48.85 | 13.5694
7 | [13 empty] | 8221.0759 | 34.42 | 9.5611 | 9107.1942 | 38.13 | 10.5917 | 11667.6222 | 48.85 | 13.5694
8 | [13 empty] | 8221.0759 | 34.42 | 9.5611 | 9107.1942 | 38.13 | 10.5917 | 11667.6222 | 48.85 | 13.5694
9 | 91.5381 | 4.3926 | 0.8299 | 0.1002 | 0.1426 | 0.0022 | 0.0353 | 0.0278 | 0.0789 | 0.0067 | 1.275 | 1.5707 | 0.7366 | 8221.0759 | 34.42 | 9.5611 | 9102.4172 | 38.11 | 10.5861 | 11641.3492 | 48.74 | 13.5389 | -9.5 | -7.9 | 0,0005 | 0,0009 | 0
10 | [13 empty] | 8221.0759 | 34.42 | 9.5611 | 9102.4172 | 38.11 | 10.5861 | 11641.3492 | 48.74 | 13.5389
11 | [13 empty] | 8221.0759 | 34.42 | 9.5611 | 9102.4172 | 38.11 | 10.5861 | 11641.3492 | 48.74 | 13.5389
12 | [13 empty] | 8221.0759 | 34.42 | 9.5611 | 9102.4172 | 38.11 | 10.5861 | 11641.3492 | 48.74 | 13.5389
13 | [13 empty] | 8221.0759 | 34.42 | 9.5611 | 9102.4172 | 38.11 | 10.5861 | 11641.3492 | 48.74 | 13.5389
14 | [13 empty] | 8221.0759 | 34.42 | 9.5611 | 9102.4172 | 38.11 | 10.5861 | 11641.3492 | 48.74 | 13.5389
15 | 92.0564 | 4.231 | 0.7521 | 0.0913 | 0.1282 | 0.0017 | 0.0328 | 0.026 | 0.0805 | 0.0028 | 1.0875 | 1.5097 | 0.7326 | 8216.299 | 34.4 | 9.5556 | 9100.0288 | 38.1 | 10.5833 | 11667.6222 | 48.85 | 13.5694 | -9.3 | -6.2
16 | [13 empty] | 8216.299 | 34.4 | 9.5556 | 9100.0288 | 38.1 | 10.5833 | 11667.6222 | 48.85 | 13.5694
17 | [13 empty] | 8216.299 | 34.4 | 9.5556 | 9100.0288 | 38.1 | 10.5833 | 11667.6222 | 48.85 | 13.5694
18 | [13 empty] | 8216.299 | 34.4 | 9.5556 | 9100.0288 | 38.1 | 10.5833 | 11667.6222 | 48.85 | 13.5694
19 | [13 empty] | 8216.299 | 34.4 | 9.5556 | 9100.0288 | 38.1 | 10.5833 | 11667.6222 | 48.85 | 13.5694
20 | [13 empty] | 8216.299 | 34.4 | 9.5556 | 9100.0288 | 38.1 | 10.5833 | 11667.6222 | 48.85 | 13.5694
21 | [13 empty] | 8216.299 | 34.4 | 9.5556 | 9100.0288 | 38.1 | 10.5833 | 11667.6222 | 48.85 | 13.5694
22 | 91.5955 | 4.4588 | 0.8424 | 0.1004 | 0.1445 | 0.0018 | 0.0363 | 0.0285 | 0.0723 | 0.003 | 1.1713 | 1.5452 | 0.7361 | 8235.4066 | 34.48 | 9.5778 | 9119.1365 | 38.18 | 10.6056 | 11665.2338 | 48.84 | 13.5667 | -10.3 | -5.5
23 | [13 empty] | 8235.4066 | 34.48 | 9.5778 | 9119.1365 | 38.18 | 10.6056 | 11665.2338 | 48.84 | 13.5667
24 | [13 empty] | 8235.4066 | 34.48 | 9.5778 | 9119.1365 | 38.18 | 10.6056 | 11665.2338 | 48.84 | 13.5667
25 | [13 empty] | 8235.4066 | 34.48 | 9.5778 | 9119.1365 | 38.18 | 10.6056 | 11665.2338 | 48.84 | 13.5667
26 | [13 empty] | 8235.4066 | 34.48 | 9.5778 | 9119.1365 | 38.18 | 10.6056 | 11665.2338 | 48.84 | 13.5667
27 | [13 empty] | 8235.4066 | 34.48 | 9.5778 | 9119.1365 | 38.18 | 10.6056 | 11665.2338 | 48.84 | 13.5667
28 | [13 empty] | 8235.4066 | 34.48 | 9.5778 | 9119.1365 | 38.18 | 10.6056 | 11665.2338 | 48.84 | 13.5667
29 | 91.5129 | 4.6106 | 0.71 | 0.0834 | 0.122 | 0.0013 | 0.0295 | 0.0237 | 0.0733 | 0.0075 | 1.2145 | 1.6113 | 0.7355 | 8209.1336 | 34.37 | 9.5472 | 9090.475 | 38.06 | 10.5722 | 11634.1838 | 48.71 | 13.5306 | -9.6 | -4.7
30 | [13 empty] | 8209.1336 | 34.37 | 9.5472 | 9090.475 | 38.06 | 10.5722 | 11634.1838 | 48.71 | 13.5306
31 | [13 empty] | 8209.1336 | 34.37 | 9.5472 | 9090.475 | 38.06 | 10.5722 | 11634.1838 | 48.71 | 13.5306
Рівень одоризації відповідає чинним нормативним документам | [13 empty] | 8220.9087 | 34.4193 | 9.5609 | 9104.4474 | 38.1185 | 10.5885
Середньозважене значення теплоти згоряння:
| Начальник Долинського ЛВУМГ | [8 empty] | Бойко В. Т. | [10 empty] | 2019-02-01
|  | Підрозділу підприємства, якому підпорядкована лабораторія | [8 empty] | прізвище | [5 empty] | підпис |  |  |  | дата
| Інженер-лаборант II кат. | [8 empty] | Грицан Г.В. | [10 empty] | 2019-02-01
|  | Лабораторія, де здійснювалось вимірювання газу | [8 empty] | прізвище | [5 empty] | підпис |  |  |  | дата
| Начальник служби ГВ і М | [8 empty] | Владика В. М. | [10 empty] | 2019-02-01
|  | Підрозділу, відповідального за облік газу за маршрутом | [8 empty] | прізвище | [5 empty] | підпис |  |  |  | дата

## додаток
Додаток до Паспорту фізико-хімічних показників природного газу. Маршрут №456
Область | ГРС, прямий споживач | Cередньозважене значення вищої теплоти згоряння
|  | ккал/м³ | МДж/м³ | кВт*год./м³
Маршрут №456 |  | 9104.4474 | 38.1185 | 10.5885
Івано-Франківська | ГРС м.Калуш-2 (Лукор+Карпатнафтохім) | 9103.4682 | 38.1144 | 10.5873
Івано-Франківська | ГРС м.Калуш-2 (ТЕЦ) | 9113.1892 | 38.1551 | 10.5986
Івано-Франківська | ГРС м.Калуш-2 (села)/ Завадка | 9105.8566 | 38.1244 | 10.5901
Івано-Франківська | ГРС с.Войнилів | 9101.9873 | 38.1082 | 10.5856
Івано-Франківська | ГРС с.Майдан (Галич) | 9105.8566 | 38.1244 | 10.5901
Івано-Франківська | ГРС с.Майдан (Ценжів) | 9105.8566 | 38.1244 | 10.5901
Начальник Долинського ЛВУМГ |  | Бойко В. Т. |  |  | 2019-02-01
Підрозділу підприємства, якому підпорядкована лабораторія |  | прізвище |  | підпис | дата
Інженер-лаборант II кат. |  | Грицан Г.В. |  |  | 2019-02-01
Лабораторія, де здійснювалось вимірювання газу |  | прізвище |  | підпис | дата
Начальник служби ГВ і М |  | Владика В. М. |  |  | 2019-02-01
Підрозділу, відповідального за облік газу за маршрутом |  | прізвище |  | підпис | дата