## паспорт
АТ "Укртрансгаз" | [5 empty] | ПАСПОРТ ФІЗИКО-ХІМІЧНИХ ПОКАЗНИКІВ ПРИРОДНОГО ГАЗУ №459 | [18 empty] | Маршрут №459
Філія "УМГ "Прикарпаттрансгаз" | [5 empty] | переданого Долинським ЛВУМГ та прийнятого ПАТ "Івано-Франківськгаз"
Долинське ЛВУМГ
Вимірювальна хіміко-аналітична лабораторія
по газопроводу "Пасічна - Долина"
Свідоцтво № ІФ 757 чинне до 28.05.2019 р. | [20 empty] | за період з 01.01.2019р. по 31.01.2019р.
Число місяця | Компонентний склад, % мол. | [11 empty] | Фізико-хімічні показники газу обчислені на основі компонентного складу, 101,325 кПа | [9 empty] | Температура точки роси вологи (Р = 3.92 МПа), °С | Температура точки роси вуглеводнів, °С | Масова концентрація сірководню, г/м3 | Масова концентрація меркаптанової сірки, г/м3 | Маса механічних домішок, г/м3
[13 empty] | Густина абсолютна, кг/м3,при 20 ºС, | Температура вимірювання/згоряння при 20/25°С
| метан, С1 | етан, С2 | пропан, С3 | ізо-бутан, і-С4 | н-бутан, н-С4 | нео-пентан, нео-С5 | ізо-пентан, і-С5 | н-пентан, н-С5 | гексани та вищі, С6+ | кисень, О2 | азот, N2 | діоксид вуглецю, CО2 |  | Теплота згоряння нижча |  |  | Теплота згоряння вища |  |  | Число Воббе вище
[14 empty] | ккал/м3 | МДж/м3 | кВт⋅год/м3 | ккал/м3 | МДж/м3 | кВт⋅год/м3 | ккал/м3 | МДж/м3 | кВт⋅год/м3
1 | [13 empty] | 8197.1913 | 34.32 | 9.5333 | 9083.4051 | 38.0304 | 10.564 | 11665.2338 | 48.84 | 13.5667
2 | 92.0928 | 4.1855 | 0.7344 | 0.0947 | 0.1339 | 0.0018 | 0.03 | 0.0238 | 0.0579 |  | 1.1175 | 1.5274 | 0.7318 | 8199.5797 | 34.33 | 9.5361 | 9088.0865 | 38.05 | 10.5694 | 11658.0684 | 48.81 | 13.5583 | -8.7 | -6
3 | 91.9321 | 4.1929 | 0.8219 | 0.1054 | 0.1497 | 0.0021 | 0.0328 | 0.0255 | 0.0518 |  | 1.1893 | 1.4968 | 0.7333 | 8213.9105 | 34.39 | 9.5528 | 9100.0288 | 38.1 | 10.5833 | 11662.8453 | 48.83 | 13.5639
4 | 91.7755 | 4.2227 | 0.8493 | 0.1084 | 0.1541 | 0.0019 | 0.035 | 0.0274 | 0.0585 |  | 1.2142 | 1.553 | 0.735 | 8216.299 | 34.4 | 9.5556 | 9104.8057 | 38.12 | 10.5889 | 11653.2915 | 48.79 | 13.5528
5 | [13 empty] | 8216.299 | 34.4 | 9.5556 | 9104.8057 | 38.12 | 10.5889 | 11653.2915 | 48.79 | 13.5528
6 | [13 empty] | 8216.299 | 34.4 | 9.5556 | 9104.8057 | 38.12 | 10.5889 | 11653.2915 | 48.79 | 13.5528
7 | [13 empty] | 8216.299 | 34.4 | 9.5556 | 9104.8057 | 38.12 | 10.5889 | 11653.2915 | 48.79 | 13.5528
8 | 91.724 | 4.288 | 0.8392 | 0.1061 | 0.1528 | 0.0023 | 0.0336 | 0.0259 | 0.0636 |  | 1.204 | 1.5607 | 0.7353 | 8218.6874 | 34.41 | 9.5583 | 9107.1942 | 38.13 | 10.5917 | 11655.6799 | 48.8 | 13.5556
9 | 91.6545 | 4.3115 | 0.8621 | 0.109 | 0.1578 | 0.0027 | 0.0347 | 0.0269 | 0.059 | 0.0015 | 1.2118 | 1.5685 | 0.7359 | 8223.4643 | 34.43 | 9.5639 | 9111.9711 | 38.15 | 10.5972 | 11655.6799 | 48.8 | 13.5556 | -9.69 | -5.8 | 0,0006 | 0,0009 | 0
10 | 91.5028 | 4.4271 | 0.8456 | 0.1052 | 0.1541 | 0.0025 | 0.0338 | 0.0263 | 0.0624 |  | 1.2172 | 1.6233 | 0.737 | 8223.4643 | 34.43 | 9.5639 | 9111.9711 | 38.15 | 10.5972 | 11648.5145 | 48.77 | 13.5472
11 | 91.7491 | 4.2628 | 0.8369 | 0.1062 | 0.154 | 0.0026 | 0.0338 | 0.0264 | 0.0628 |  | 1.1973 | 1.5683 | 0.7352 | 8218.6874 | 34.41 | 9.5583 | 9104.8057 | 38.12 | 10.5889 | 11655.6799 | 48.8 | 13.5556
12 | [13 empty] | 8218.6874 | 34.41 | 9.5583 | 9104.8057 | 38.12 | 10.5889 | 11655.6799 | 48.8 | 13.5556
13 | [13 empty] | 8218.6874 | 34.41 | 9.5583 | 9104.8057 | 38.12 | 10.5889 | 11655.6799 | 48.8 | 13.5556
14 | 92.1 | 4.2141 | 0.7065 | 0.0915 | 0.1302 | 0.0022 | 0.0281 | 0.0218 | 0.0748 |  | 1.1044 | 1.5264 | 0.7319 | 8204.3567 | 34.35 | 9.5417 | 9090.475 | 38.06 | 10.5722 | 11662.8453 | 48.83 | 13.5639
15 | 91.9898 | 4.1661 | 0.7756 | 0.1009 | 0.1442 | 0.0024 | 0.0319 | 0.0252 | 0.0718 |  | 1.14 | 1.552 | 0.7334 | 8209.2052 | 34.3703 | 9.5473 | 9096.7327 | 38.0862 | 10.5795 | 11657.9012 | 48.8093 | 13.5581 | -9.3 | -6.1
16 | 92.1571 | 4.176 | 0.7236 | 0.0951 | 0.1343 | 0.0024 | 0.0295 | 0.0239 | 0.069 |  | 1.073 | 1.5161 | 0.7316 | 8206.7451 | 34.36 | 9.5444 | 9095.2519 | 38.08 | 10.5778 | 11670.0107 | 48.86 | 13.5722
17 | 91.786 | 4.3981 | 0.732 | 0.094 | 0.1354 | 0.0024 | 0.0289 | 0.0234 | 0.0667 |  | 1.1192 | 1.6139 | 0.7343 | 8209.3724 | 34.371 | 9.5475 | 9097.6403 | 38.09 | 10.5806 | 11650.903 | 48.78 | 13.55
18 | 91.6146 | 4.4142 | 0.7878 | 0.1001 | 0.1457 | 0.0025 | 0.0314 | 0.0254 | 0.0652 |  | 1.1865 | 1.6265 | 0.7359 | 8213.9105 | 34.39 | 9.5528 | 9102.4172 | 38.11 | 10.5861 | 11646.1261 | 48.76 | 13.5444
19 | [13 empty] | 8213.9105 | 34.39 | 9.5528 | 9102.4172 | 38.11 | 10.5861 | 11646.1261 | 48.76 | 13.5444
20 | [13 empty] | 8213.9105 | 34.39 | 9.5528 | 9102.4172 | 38.11 | 10.5861 | 11646.1261 | 48.76 | 13.5444
21 | 91.5192 | 4.4066 | 0.8509 | 0.1079 | 0.1582 | 0.0027 | 0.0339 | 0.0267 | 0.071 |  | 1.2296 | 1.5933 | 0.737 | 8228.2413 | 34.45 | 9.5694 | 9116.748 | 38.17 | 10.6028 | 11653.2915 | 48.79 | 13.5528
22 | 91.4359 | 4.4333 | 0.8724 | 0.1095 | 0.1621 | 0.0028 | 0.0353 | 0.0278 | 0.0662 |  | 1.2559 | 1.5987 | 0.7376 | 8230.6297 | 34.46 | 9.5722 | 9119.1365 | 38.18 | 10.6056 | 11650.903 | 48.78 | 13.55 | -11.1 | -5.7
23 | 91.5497 | 4.3525 | 0.8478 | 0.1069 | 0.1578 | 0.0028 | 0.0346 | 0.0272 | 0.0646 |  | 1.2408 | 1.6153 | 0.7368 | 8218.6874 | 34.41 | 9.5583 | 9107.1942 | 38.13 | 10.5917 | 11643.7376 | 48.75 | 13.5417
24 | 91.7817 | 4.313 | 0.8156 | 0.1041 | 0.1516 | 0.0027 | 0.033 | 0.0258 | 0.0599 |  | 1.1944 | 1.5183 | 0.7345 | 8221.0759 | 34.42 | 9.5611 | 9109.5826 | 38.14 | 10.5944 | 11665.2338 | 48.84 | 13.5667
25 | 91.6611 | 4.4016 | 0.8168 | 0.1036 | 0.152 | 0.0027 | 0.0331 | 0.0259 | 0.0622 |  | 1.2073 | 1.5336 | 0.7353 | 8224.6586 | 34.435 | 9.5653 | 9111.9711 | 38.15 | 10.5972 | 11662.8453 | 48.83 | 13.5639
26 | [13 empty] | 8224.6586 | 34.435 | 9.5653 | 9111.9711 | 38.15 | 10.5972 | 11662.8453 | 48.83 | 13.5639
27 | [13 empty] | 8224.6586 | 34.435 | 9.5653 | 9111.9711 | 38.15 | 10.5972 | 11662.8453 | 48.83 | 13.5639
28 | 91.5751 | 4.5629 | 0.7547 | 0.0938 | 0.1384 | 0.0025 | 0.0302 | 0.024 | 0.059 |  | 1.1549 | 1.6044 | 0.7355 | 8219.0457 | 34.4115 | 9.5588 | 9107.0747 | 38.1295 | 10.5915 | 11653.2915 | 48.79 | 13.5528
29 | 91.6316 | 4.5803 | 0.7368 | 0.0906 | 0.1336 | 0.0025 | 0.029 | 0.0232 | 0.0597 |  | 1.1207 | 1.5919 | 0.7349 | 8219.8816 | 34.415 | 9.5597 | 9107.1942 | 38.13 | 10.5917 | 11660.4568 | 48.82 | 13.5611 | -10 | -3.9
30 | 91.9552 | 4.4611 | 0.6733 | 0.0861 | 0.1243 | 0.0023 | 0.0264 | 0.0215 | 0.0564 |  | 1.0675 | 1.5258 | 0.7319 | 8209.1336 | 34.37 | 9.5472 | 9097.6403 | 38.09 | 10.5806 | 11670.0107 | 48.86 | 13.5722
31 | 92.0376 | 4.4913 | 0.6234 | 0.0805 | 0.1151 | 0.0021 | 0.0242 | 0.0196 | 0.0525 |  | 1.0247 | 1.5289 | 0.7309 | 8204.3567 | 34.35 | 9.5417 | 9090.475 | 38.06 | 10.5722 | 11670.0107 | 48.86 | 13.5722
Рівень одоризації відповідає чинним нормативним документам | [13 empty] | 8216.5378 | 34.401 | 9.5558 | 9104.328 | 38.118 | 10.5883
Середньозважене значення теплоти згоряння:
| Начальник Долинського ЛВУМГ | [8 empty] | Бойко В. Т. | [10 empty] | 2019-02-01
|  | Підрозділу підприємства, якому підпорядкована лабораторія | [8 empty] | прізвище | [5 empty] | підпис |  |  |  | дата
| Інженер-лаборант II кат. | [8 empty] | Грицан Г.В. | [10 empty] | 2019-02-01
|  | Лабораторія, де здійснювалось вимірювання газу | [8 empty] | прізвище | [5 empty] | підпис |  |  |  | дата
| Начальник служби ГВ і М | [8 empty] | Владика В. М. | [10 empty] | 2019-02-01
|  | Підрозділу, відповідального за облік газу за маршрутом | [8 empty] | прізвище | [5 empty] | підпис |  |  |  | дата

## додаток
Додаток до Паспорту фізико-хімічних показників природного газу. Маршрут №459
Область | ГРС, прямий споживач | Cередньозважене значення вищої теплоти згоряння
|  | ккал/м³ | МДж/м³ | кВт*год./м³
Маршрут №459 |  | 9104.328 | 38.118 | 10.5883
Івано-Франківська | ГРС Рожнятів | 9104.3041 | 38.1179 | 10.5883
Івано-Франківська | ГРС Росільна | 9104.4474 | 38.1185 | 10.5885
Івано-Франківська | ГРС м.Долина (с.Новичка), місто | 9104.2802 | 38.1178 | 10.5883
Івано-Франківська | ГРС с.Болехів | 9104.2086 | 38.1175 | 10.5882
Івано-Франківська | ГРС с.Брошнів | 9104.1847 | 38.1174 | 10.5882
Івано-Франківська | ГРС с.Вільхівка | 9104.3519 | 38.1181 | 10.5884
Івано-Франківська | ГРС с.Підбереж, лінія на с.Підбереж | 9104.3041 | 38.1179 | 10.5883
Івано-Франківська | ГРС с.Підбереж, с.Велика Тур'я | 9104.3041 | 38.1179 | 10.5883
Івано-Франківська | ГРС с.Сваричів | 9104.3041 | 38.1179 | 10.5883
Івано-Франківська | ГРС с.Солотвине | 9104.5669 | 38.119 | 10.5886
Івано-Франківська | ГРС с.Яворів | 9104.2564 | 38.1177 | 10.5883
Начальник Долинського ЛВУМГ |  | Бойко В. Т. |  |  | 2019-02-01
Підрозділу підприємства, якому підпорядкована лабораторія |  | прізвище |  | підпис | дата
Інженер-лаборант II кат. |  | Грицан Г.В. |  |  | 2019-02-01
Лабораторія, де здійснювалось вимірювання газу |  | прізвище |  | підпис | дата
Начальник служби ГВ і М |  | Владика В. М. |  |  | 2019-02-01
Підрозділу, відповідального за облік газу за маршрутом |  | прізвище |  | підпис | дата