## паспорт
АТ "Укртрансгаз" | [5 empty] | ПАСПОРТ ФІЗИКО-ХІМІЧНИХ ПОКАЗНИКІВ ПРИРОДНОГО ГАЗУ №163 | [18 empty] | Маршрут №163
Філія "УМГ "Київтрансгаз" | [5 empty] | переданого Чернігівським ЛВУМГ та прийнятого ПАТ "Чернігівгаз", ПАТ "Київоблгаз"
Чернігівське ЛВУМГ
Вимірювальна хіміко-аналітична лабораторія
по газопроводу "Дашава-Київ-Брянськ-Москва"
Свідоцтво № 32/2018 чинне до 12.07.2021 р. | [20 empty] | за період з 01.01.2019р. по 31.01.2019р.
Число місяця | Компонентний склад, % мол. | [11 empty] | Фізико-хімічні показники газу обчислені на основі компонентного складу, 101,325 кПа | [9 empty] | Температура точки роси вологи (Р = 3.92 МПа), °С | Температура точки роси вуглеводнів, °С | Масова концентрація сірководню, г/м3 | Масова концентрація меркаптанової сірки, г/м3 | Маса механічних домішок, г/м3
[13 empty] | Густина абсолютна, кг/м3,при 20 ºС, | Температура вимірювання/згоряння при 20/25°С
| метан, С1 | етан, С2 | пропан, С3 | ізо-бутан, і-С4 | н-бутан, н-С4 | нео-пентан, нео-С5 | ізо-пентан, і-С5 | н-пентан, н-С5 | гексани та вищі, С6+ | кисень, О2 | азот, N2 | діоксид вуглецю, CО2 |  | Теплота згоряння нижча |  |  | Теплота згоряння вища |  |  | Число Воббе вище
[14 empty] | ккал/м3 | МДж/м3 | кВт⋅год/м3 | ккал/м3 | МДж/м3 | кВт⋅год/м3 | ккал/м3 | МДж/м3 | кВт⋅год/м3
1 | [13 empty] | 8254.5143 | 34.56 | 9.6 | 9140.6326 | 38.27 | 10.6306 | 11519.5378 | 48.23 | 13.3972
2 | 89.4012 | 5.0271 | 1.1604 | 0.1235 | 0.1923 | 0.0041 | 0.0532 | 0.0437 | 0.0892 | 0.0028 | 1.5946 | 2.3079 | 0.7568 | 8242.572 | 34.51 | 9.5861 | 9128.6903 | 38.22 | 10.6167 | 11517.1493 | 48.22 | 13.3944 | -8.8 | -8.2 | 0,0000 | 0,0002 | відсутні
3 | [13 empty] | 8242.572 | 34.51 | 9.5861 | 9128.6903 | 38.22 | 10.6167 | 11517.1493 | 48.22 | 13.3944
4 | [13 empty] | 8242.572 | 34.51 | 9.5861 | 9128.6903 | 38.22 | 10.6167 | 11517.1493 | 48.22 | 13.3944
5 | [13 empty] | 8242.572 | 34.51 | 9.5861 | 9128.6903 | 38.22 | 10.6167 | 11517.1493 | 48.22 | 13.3944
6 | [13 empty] | 8242.572 | 34.51 | 9.5861 | 9128.6903 | 38.22 | 10.6167 | 11517.1493 | 48.22 | 13.3944
7 | [13 empty] | 8242.572 | 34.51 | 9.5861 | 9128.6903 | 38.22 | 10.6167 | 11517.1493 | 48.22 | 13.3944
8 | 89.4882 | 4.9747 | 1.1569 | 0.1237 | 0.1926 | 0.0041 | 0.0531 | 0.0434 | 0.0806 | 0.0072 | 1.6152 | 2.2603 | 0.7558 | 8237.7951 | 34.49 | 9.5806 | 9123.9134 | 38.2 | 10.6111 | 11517.1493 | 48.22 | 13.3944 | -9 | -8.2 | 0,0000 | 0,0002 | відсутні
9 | [13 empty] | 8237.7951 | 34.49 | 9.5806 | 9123.9134 | 38.2 | 10.6111 | 11517.1493 | 48.22 | 13.3944
10 | [13 empty] | 8237.7951 | 34.49 | 9.5806 | 9123.9134 | 38.2 | 10.6111 | 11517.1493 | 48.22 | 13.3944
11 | [13 empty] | 8237.7951 | 34.49 | 9.5806 | 9123.9134 | 38.2 | 10.6111 | 11517.1493 | 48.22 | 13.3944
12 | [13 empty] | 8237.7951 | 34.49 | 9.5806 | 9123.9134 | 38.2 | 10.6111 | 11517.1493 | 48.22 | 13.3944
13 | [13 empty] | 8237.7951 | 34.49 | 9.5806 | 9123.9134 | 38.2 | 10.6111 | 11517.1493 | 48.22 | 13.3944
14 | 89.3968 | 5.0396 | 1.1876 | 0.1275 | 0.1994 | 0.0043 | 0.0548 | 0.0446 | 0.0774 | 0.0033 | 1.6026 | 2.2621 | 0.7566 | 8249.7374 | 34.54 | 9.5944 | 9135.8557 | 38.25 | 10.625 | 11526.7031 | 48.26 | 13.4056 | -9.2 | -8.4 | 0,0000 | 0,0002 | відсутні
15 | [13 empty] | 8249.7374 | 34.54 | 9.5944 | 9135.8557 | 38.25 | 10.625 | 11526.7031 | 48.26 | 13.4056
16 | [13 empty] | 8249.7374 | 34.54 | 9.5944 | 9135.8557 | 38.25 | 10.625 | 11526.7031 | 48.26 | 13.4056
17 | [13 empty] | 8249.7374 | 34.54 | 9.5944 | 9135.8557 | 38.25 | 10.625 | 11526.7031 | 48.26 | 13.4056
18 | [13 empty] | 8249.7374 | 34.54 | 9.5944 | 9135.8557 | 38.25 | 10.625 | 11526.7031 | 48.26 | 13.4056
19 | [13 empty] | 8249.7374 | 34.54 | 9.5944 | 9135.8557 | 38.25 | 10.625 | 11526.7031 | 48.26 | 13.4056
20 | [13 empty] | 8249.7374 | 34.54 | 9.5944 | 9135.8557 | 38.25 | 10.625 | 11526.7031 | 48.26 | 13.4056
21 | [13 empty] | 8249.7374 | 34.54 | 9.5944 | 9135.8557 | 38.25 | 10.625 | 11526.7031 | 48.26 | 13.4056
22 | [13 empty] | 8249.7374 | 34.54 | 9.5944 | 9135.8557 | 38.25 | 10.625 | 11526.7031 | 48.26 | 13.4056
23 | 89.5441 | 4.9732 | 1.1781 | 0.1268 | 0.1996 | 0.0043 | 0.0553 | 0.0456 | 0.0789 | 0.0029 | 1.579 | 2.2122 | 0.7555 | 8249.7374 | 34.54 | 9.5944 | 9138.2441 | 38.26 | 10.6278 | 11536.257 | 48.3 | 13.4167 | -10.2 | -8.2 | 0,0000 | 0,0002 | відсутні
24 | [13 empty] | 8249.7374 | 34.54 | 9.5944 | 9138.2441 | 38.26 | 10.6278 | 11536.257 | 48.3 | 13.4167
25 | [13 empty] | 8249.7374 | 34.54 | 9.5944 | 9138.2441 | 38.26 | 10.6278 | 11536.257 | 48.3 | 13.4167
26 | [13 empty] | 8249.7374 | 34.54 | 9.5944 | 9138.2441 | 38.26 | 10.6278 | 11536.257 | 48.3 | 13.4167
27 | [13 empty] | 8249.7374 | 34.54 | 9.5944 | 9138.2441 | 38.26 | 10.6278 | 11536.257 | 48.3 | 13.4167
28 | [13 empty] | 8249.7374 | 34.54 | 9.5944 | 9138.2441 | 38.26 | 10.6278 | 11536.257 | 48.3 | 13.4167
29 | 89.5319 | 4.9647 | 1.176 | 0.1264 | 0.1988 | 0.0042 | 0.055 | 0.0451 | 0.0986 | 0.0054 | 1.6151 | 2.1788 | 0.7557 | 8254.5143 | 34.56 | 9.6 | 9143.0211 | 38.28 | 10.6333 | 11541.0339 | 48.32 | 13.4222 | -9.8 | -8.2 | 0,0000 | 0,0002 | відсутні
30 | [13 empty] | 8254.5143 | 34.56 | 9.6 | 9143.0211 | 38.28 | 10.6333 | 11541.0339 | 48.32 | 13.4222
31 | [13 empty] | 8254.5143 | 34.56 | 9.6 | 9143.0211 | 38.28 | 10.6333 | 11541.0339 | 48.32 | 13.4222
Рівень одоризації відповідає чинним нормативним документам | [13 empty] | 8246.513 | 34.5265 | 9.5907 | 9133.3478 | 38.2395 | 10.6221
Середньозважене значення теплоти згоряння:
| Начальник Чернігівського ЛВУМГ | [8 empty] | Шутішин В.О. | [10 empty] | 2019-02-01
|  | Підрозділу підприємства, якому підпорядкована лабораторія | [8 empty] | прізвище | [5 empty] | підпис |  |  |  | дата
| Завідувач ВХАЛ | [8 empty] | Лапа І.О. | [10 empty] | 2019-02-01
|  | Лабораторія, де здійснювалось вимірювання газу | [8 empty] | прізвище | [5 empty] | підпис |  |  |  | дата
| Начальник служби ГВ і М | [8 empty] | Макаров О.В. | [10 empty] | 2019-02-01
|  | Підрозділу, відповідального за облік газу за маршрутом | [8 empty] | прізвище | [5 empty] | підпис |  |  |  | дата

## додаток
Додаток до Паспорту фізико-хімічних показників природного газу. Маршрут №163
Область | ГРС, прямий споживач | Cередньозважене значення вищої теплоти згоряння
|  | ккал/м³ | МДж/м³ | кВт*год./м³
Маршрут №163 |  | 9133.3478 | 38.2395 | 10.6221
Київська | В.Дубечня | 9133.3956 | 38.2397 | 10.6221
Київська | Жукін | 9133.2284 | 38.239 | 10.6219
Чернігівська | Бобровиця | 9133.4433 | 38.2399 | 10.6222
Чернігівська | Булахів | 9133.2761 | 38.2392 | 10.622
Чернігівська | Десна | 9133.2761 | 38.2392 | 10.622
Чернігівська | Козелець | 9133.3239 | 38.2394 | 10.6221
Чернігівська | Мостище/ Петрівське-1 | 9133.3717 | 38.2396 | 10.6221
Чернігівська | Остер | 9133.2761 | 38.2392 | 10.622
Чернігівська | Чемер | 9133.3 | 38.2393 | 10.622
Начальник Чернігівського ЛВУМГ |  | Шутішин В.О. |  |  | 2019-02-01
Підрозділу підприємства, якому підпорядкована лабораторія |  | прізвище |  | підпис | дата
Завідувач ВХАЛ |  | Лапа І.О. |  |  | 2019-02-01
Лабораторія, де здійснювалось вимірювання газу |  | прізвище |  | підпис | дата
Начальник служби ГВ і М |  | Макаров О.В. |  |  | 2019-02-01
Підрозділу, відповідального за облік газу за маршрутом |  | прізвище |  | підпис | дата