## паспорт
АТ "Укртрансгаз" | [5 empty] | ПАСПОРТ ФІЗИКО-ХІМІЧНИХ ПОКАЗНИКІВ ПРИРОДНОГО ГАЗУ №2 | [18 empty] | Маршрут №2
Філія "УМГ "Київтрансгаз" | [5 empty] | переданого Бердичівським ЛВУМГ та прийнятого ПАТ "Житомиргаз", ПАТ "Київоблгаз"
Бердичівське ЛВУМГ
Вимірювальна хіміко-аналітична лабораторія
по газопроводу "Київ-Захід України 2 (лупінг)" (лупінг КЗУ-2)
Свідоцтво № 056/2018 чинне до 27.12.2021 р. | [20 empty] | за період з 01.01.2019р. по 31.01.2019р.
Число місяця | Компонентний склад, % мол. | [11 empty] | Фізико-хімічні показники газу обчислені на основі компонентного складу, 101,325 кПа | [9 empty] | Температура точки роси вологи (Р = 3.92 МПа), °С | Температура точки роси вуглеводнів, °С | Масова концентрація сірководню, г/м3 | Масова концентрація меркаптанової сірки, г/м3 | Маса механічних домішок, г/м3
[13 empty] | Густина абсолютна, кг/м3,при 20 ºС, | Температура вимірювання/згоряння при 20/25°С
| метан, С1 | етан, С2 | пропан, С3 | ізо-бутан, і-С4 | н-бутан, н-С4 | нео-пентан, нео-С5 | ізо-пентан, і-С5 | н-пентан, н-С5 | гексани та вищі, С6+ | кисень, О2 | азот, N2 | діоксид вуглецю, CО2 |  | Теплота згоряння нижча |  |  | Теплота згоряння вища |  |  | Число Воббе вище
[14 empty] | ккал/м3 | МДж/м3 | кВт⋅год/м3 | ккал/м3 | МДж/м3 | кВт⋅год/м3 | ккал/м3 | МДж/м3 | кВт⋅год/м3
1 | [13 empty] | 8235.3111 | 34.4796 | 9.5777 | 9118.0855 | 38.1756 | 10.6043 | 11575.4277 | 48.464 | 13.4622
2 | 90.2489 | 4.7351 | 1.0541 | 0.1205 | 0.1756 | 0.0035 | 0.0425 | 0.0356 | 0.0852 | 0.0051 | 1.6387 | 1.8552 | 0.7478 | 8233.472 | 34.4719 | 9.5755 | 9116.0076 | 38.1669 | 10.6019 | 11568.9789 | 48.437 | 13.4547 | -17.9 | -15.3
3 | [13 empty] | 8233.472 | 34.4719 | 9.5755 | 9116.0076 | 38.1669 | 10.6019 | 11568.9789 | 48.437 | 13.4547
4 | [13 empty] | 8233.472 | 34.4719 | 9.5755 | 9116.0076 | 38.1669 | 10.6019 | 11568.9789 | 48.437 | 13.4547
5 | [13 empty] | 8233.472 | 34.4719 | 9.5755 | 9116.0076 | 38.1669 | 10.6019 | 11568.9789 | 48.437 | 13.4547
6 | [13 empty] | 8233.472 | 34.4719 | 9.5755 | 9116.0076 | 38.1669 | 10.6019 | 11568.9789 | 48.437 | 13.4547
7 | [13 empty] | 8233.472 | 34.4719 | 9.5755 | 9116.0076 | 38.1669 | 10.6019 | 11568.9789 | 48.437 | 13.4547
8 | 91.0518 | 4.4058 | 0.9961 | 0.1191 | 0.1673 | 0.0038 | 0.0378 | 0.033 | 0.0748 | 0.0036 | 1.4958 | 1.6112 | 0.741 | 8229.8654 | 34.4568 | 9.5713 | 9113.3803 | 38.1559 | 10.5989 | 11618.7782 | 48.6455 | 13.5126 | -17.6 | -14.4
9 | [13 empty] | 8229.8654 | 34.4568 | 9.5713 | 9113.3803 | 38.1559 | 10.5989 | 11618.7782 | 48.6455 | 13.5126
10 | [13 empty] | 8229.8654 | 34.4568 | 9.5713 | 9113.3803 | 38.1559 | 10.5989 | 11618.7782 | 48.6455 | 13.5126
11 | [13 empty] | 8229.8654 | 34.4568 | 9.5713 | 9113.3803 | 38.1559 | 10.5989 | 11618.7782 | 48.6455 | 13.5126
12 | [13 empty] | 8229.8654 | 34.4568 | 9.5713 | 9113.3803 | 38.1559 | 10.5989 | 11618.7782 | 48.6455 | 13.5126
13 | [13 empty] | 8229.8654 | 34.4568 | 9.5713 | 9113.3803 | 38.1559 | 10.5989 | 11618.7782 | 48.6455 | 13.5126
14 | 91.2779 | 4.2672 | 0.9933 | 0.1208 | 0.1651 | 0.0031 | 0.036 | 0.0316 | 0.0688 | 0.009 | 1.4996 | 1.5277 | 0.739 | 8223.8704 | 34.4317 | 9.5644 | 9107.1703 | 38.1299 | 10.5916 | 11626.899 | 48.6795 | 13.5221 | -16.9 | -13.1
15 | [13 empty] | 8223.8704 | 34.4317 | 9.5644 | 9107.1703 | 38.1299 | 10.5916 | 11626.899 | 48.6795 | 13.5221
16 | [13 empty] | 8223.8704 | 34.4317 | 9.5644 | 9107.1703 | 38.1299 | 10.5916 | 11626.899 | 48.6795 | 13.5221
17 | [13 empty] | 8223.8704 | 34.4317 | 9.5644 | 9107.1703 | 38.1299 | 10.5916 | 11626.899 | 48.6795 | 13.5221
18 | [13 empty] | 8223.8704 | 34.4317 | 9.5644 | 9107.1703 | 38.1299 | 10.5916 | 11626.899 | 48.6795 | 13.5221
19 | [13 empty] | 8223.8704 | 34.4317 | 9.5644 | 9107.1703 | 38.1299 | 10.5916 | 11626.899 | 48.6795 | 13.5221
20 | [13 empty] | 8223.8704 | 34.4317 | 9.5644 | 9107.1703 | 38.1299 | 10.5916 | 11626.899 | 48.6795 | 13.5221
21 | 90.9916 | 4.4227 | 0.9911 | 0.1183 | 0.1658 | 0.0033 | 0.0373 | 0.0328 | 0.0743 | 0.0054 | 1.5108 | 1.6466 | 0.7415 | 8225.2557 | 34.4375 | 9.566 | 9108.269 | 38.1345 | 10.5929 | 11608.6989 | 48.6033 | 13.5009 | -16.8 | -13.9 | ˂0,006 | ˂0,002 | відс.
22 | [13 empty] | 8225.2557 | 34.4375 | 9.566 | 9108.269 | 38.1345 | 10.5929 | 11608.6989 | 48.6033 | 13.5009
23 | [13 empty] | 8225.2557 | 34.4375 | 9.566 | 9108.269 | 38.1345 | 10.5929 | 11608.6989 | 48.6033 | 13.5009
24 | [13 empty] | 8225.2557 | 34.4375 | 9.566 | 9108.269 | 38.1345 | 10.5929 | 11608.6989 | 48.6033 | 13.5009
25 | [13 empty] | 8225.2557 | 34.4375 | 9.566 | 9108.269 | 38.1345 | 10.5929 | 11608.6989 | 48.6033 | 13.5009
26 | [13 empty] | 8225.2557 | 34.4375 | 9.566 | 9108.269 | 38.1345 | 10.5929 | 11608.6989 | 48.6033 | 13.5009
27 | [13 empty] | 8225.2557 | 34.4375 | 9.566 | 9108.269 | 38.1345 | 10.5929 | 11608.6989 | 48.6033 | 13.5009
28 | 91.1322 | 4.3263 | 0.9902 | 0.1177 | 0.1606 | 0.0029 | 0.0367 | 0.0331 | 0.1205 | 0.0079 | 1.5077 | 1.5641 | 0.7412 | 8238.7982 | 34.4942 | 9.5817 | 9123.0297 | 38.1963 | 10.6101 | 11629.8129 | 48.6917 | 13.5255 | -17.1 | -13.6
29 | [13 empty] | 8238.7982 | 34.4942 | 9.5817 | 9123.0297 | 38.1963 | 10.6101 | 11629.8129 | 48.6917 | 13.5255
30 | [13 empty] | 8238.7982 | 34.4942 | 9.5817 | 9123.0297 | 38.1963 | 10.6101 | 11629.8129 | 48.6917 | 13.5255
31 | [13 empty] | 8238.7982 | 34.4942 | 9.5817 | 9123.0297 | 38.1963 | 10.6101 | 11629.8129 | 48.6917 | 13.5255
Рівень одоризації відповідає чинним нормативним документам | [13 empty] | 8229.2922 | 34.4544 | 9.5707 | 9112.5204 | 38.1523 | 10.5979
Середньозважене значення теплоти згоряння:
| Головний інженер Бердичівського ЛВУ МГ | [10 empty] | Карась О.С. |  |  |  |  | 2019-02-01
|  | Керівник підрозділу підприємства, якому підпорядкована лабораторія | [7 empty] | підпис |  |  | прізвище |  |  |  | дата
| Завідувач ВХАЛ | [10 empty] | Савченко О.М. |  |  |  |  | 2019-02-01
|  | Лабораторія, де здійснювались аналізи газу | [7 empty] | підпис |  |  | прізвище |  |  |  | дата
| Начальник служби ГВ та М | [10 empty] | Власов Д.І. |  |  |  |  | 2019-02-01
|  | Метрологічна служба, яка вимірює обсяги газу | [7 empty] | підпис |  |  | прізвище |  |  |  | дата

## додаток
Додаток до Паспорту фізико-хімічних показників природного газу. Маршрут №2
Область | ГРС, прямий споживач | Cередньозважене значення вищої теплоти згоряння
|  | ккал/м³ | МДж/м³ | кВт*год./м³
Маршрут №2 |  | 9112.5204 | 38.1523 | 10.5979
Житомирська | ГРС Брівки | 9112.5443 | 38.1524 | 10.5979
Житомирська | ГРС Голуб`ятин | 9112.5204 | 38.1523 | 10.5979
Житомирська | ГРС Почуйки | 9112.5204 | 38.1523 | 10.5979
Київська | ГРС Антонів | 9112.5204 | 38.1523 | 10.5979
Київська | ГРС Володарка | 9112.4965 | 38.1522 | 10.5978
Київська | ГРС Голуб`ятин Єрчики | 9112.5204 | 38.1523 | 10.5979
Київська | ГРС Сквира | 9112.5443 | 38.1524 | 10.5979
Київська | ГРС Шамраївка | 9112.5204 | 38.1523 | 10.5979
Головний інженер Бердичівського ЛВУ МГ |  |  | Карась О.С. |  | 2019-02-01
Підрозділу підприємства, якому підпорядкована лабораторія
Завідувач ВХАЛ |  |  | Савченко О.М. |  | 2019-02-01
Лабораторія, де здійснювалось вимірювання газу
Начальник служби ГВ і М |  |  | Власов Д.І. |  | 2019-02-01
Підрозділу, відповідального за облік газу за маршрутом