## паспорт
АТ "Укртрансгаз" | [5 empty] | ПАСПОРТ ФІЗИКО-ХІМІЧНИХ ПОКАЗНИКІВ ПРИРОДНОГО ГАЗУ №23 | [18 empty] | Маршрут №23
Філія "УМГ "Київтрансгаз" | [5 empty] | переданого Боярським ЛВУМГ та прийнятого ПАТ "Київоблгаз"
Боярське ЛВУМГ
Вимірювальна хіміко-аналітична лабораторія
по газопроводу "Хотів-Боярка" (ЄКК)
Свідоцтво № 70А-43-14 чинне до 23.07.2019 р. | [20 empty] | за період з 01.01.2019р. по 31.01.2019р.
Число місяця | Компонентний склад, % мол. | [11 empty] | Фізико-хімічні показники газу обчислені на основі компонентного складу, 101,325 кПа | [9 empty] | Температура точки роси вологи (Р = 3.92 МПа), °С | Температура точки роси вуглеводнів, °С | Масова концентрація сірководню, г/м3 | Масова концентрація меркаптанової сірки, г/м3 | Маса механічних домішок, г/м3
[13 empty] | Густина абсолютна, кг/м3,при 20 ºС, | Температура вимірювання/згоряння при 20/25°С
| метан, С1 | етан, С2 | пропан, С3 | ізо-бутан, і-С4 | н-бутан, н-С4 | нео-пентан, нео-С5 | ізо-пентан, і-С5 | н-пентан, н-С5 | гексани та вищі, С6+ | кисень, О2 | азот, N2 | діоксид вуглецю, CО2 |  | Теплота згоряння нижча |  |  | Теплота згоряння вища |  |  | Число Воббе вище
[14 empty] | ккал/м3 | МДж/м3 | кВт⋅год/м3 | ккал/м3 | МДж/м3 | кВт⋅год/м3 | ккал/м3 | МДж/м3 | кВт⋅год/м3
1 | [13 empty] | 8223.4643 | 34.43 | 9.5639 | 9104.8057 | 38.12 | 10.5889 | 11567.3069 | 48.43 | 13.4528
2 | 90.307 | 4.685 | 1.07 | 0.132 | 0.183 | 0 | 0.046 | 0.035 | 0.049 | 0 | 1.648 | 1.842 | 0.7468 | 8223.4643 | 34.43 | 9.5639 | 9107.1942 | 38.13 | 10.5917 | 11564.9185 | 48.42 | 13.45
3 | 90.347 | 4.664 | 1.058 | 0.131 | 0.181 | 0 | 0.045 | 0.035 | 0.049 | 0 | 1.653 | 1.834 | 0.7464 | 8221.0759 | 34.42 | 9.5611 | 9102.4172 | 38.11 | 10.5861 | 11564.9185 | 48.42 | 13.45 | -14.9 | -13.1
4 | 90.483 | 4.61 | 1.054 | 0.131 | 0.18 | 0 | 0.045 | 0.035 | 0.049 | 0 | 1.626 | 1.784 | 0.7453 | 8223.4643 | 34.43 | 9.5639 | 9104.8057 | 38.12 | 10.5889 | 11574.4723 | 48.46 | 13.4611
5 | [13 empty] | 8223.4643 | 34.43 | 9.5639 | 9104.8057 | 38.12 | 10.5889 | 11574.4723 | 48.46 | 13.4611
6 | [13 empty] | 8223.4643 | 34.43 | 9.5639 | 9104.8057 | 38.12 | 10.5889 | 11574.4723 | 48.46 | 13.4611
7 | [13 empty] | 8223.4643 | 34.43 | 9.5639 | 9104.8057 | 38.12 | 10.5889 | 11574.4723 | 48.46 | 13.4611
8 | 90.93 | 4.432 | 1.016 | 0.13 | 0.175 | 0 | 0.043 | 0.033 | 0.046 | 0 | 1.555 | 1.635 | 0.7415 | 8223.4643 | 34.43 | 9.5639 | 9104.8057 | 38.12 | 10.5889 | 11605.5223 | 48.59 | 13.4972
9 | 91.086 | 4.365 | 1.005 | 0.13 | 0.174 | 0 | 0.042 | 0.032 | 0.043 | 0 | 1.524 | 1.595 | 0.7402 | 8221.0759 | 34.42 | 9.5611 | 9104.8057 | 38.12 | 10.5889 | 11612.6877 | 48.62 | 13.5056 | -15.8 | -12.9
10 | 91.256 | 4.288 | 0.994 | 0.13 | 0.173 | 0 | 0.041 | 0.031 | 0.039 | 0 | 1.508 | 1.535 | 0.7387 | 8218.6874 | 34.41 | 9.5583 | 9102.4172 | 38.11 | 10.5861 | 11622.2415 | 48.66 | 13.5167
11 | 91.369 | 4.238 | 0.989 | 0.13 | 0.171 | 0 | 0.041 | 0.031 | 0.039 | 0 | 1.477 | 1.512 | 0.7378 | 8218.6874 | 34.41 | 9.5583 | 9102.4172 | 38.11 | 10.5861 | 11629.4069 | 48.69 | 13.525
12 | [13 empty] | 8218.6874 | 34.41 | 9.5583 | 9102.4172 | 38.11 | 10.5861 | 11629.4069 | 48.69 | 13.525
13 | [13 empty] | 8218.6874 | 34.41 | 9.5583 | 9102.4172 | 38.11 | 10.5861 | 11629.4069 | 48.69 | 13.525
14 | 91.371 | 4.233 | 0.99 | 0.13 | 0.171 | 0 | 0.041 | 0.031 | 0.038 | 0 | 1.487 | 1.505 | 0.7377 | 8218.6874 | 34.41 | 9.5583 | 9102.4172 | 38.11 | 10.5861 | 11629.4069 | 48.69 | 13.525
15 | 91.346 | 4.246 | 0.999 | 0.13 | 0.171 | 0 | 0.04 | 0.031 | 0.038 | 0 | 1.486 | 1.51 | 0.7379 | 8218.6874 | 34.41 | 9.5583 | 9102.4172 | 38.11 | 10.5861 | 11629.4069 | 48.69 | 13.525 | -15.3 | -12.8
16 | 91.348 | 4.252 | 1 | 0.13 | 0.171 | 0 | 0.04 | 0.031 | 0.039 | 0 | 1.479 | 1.507 | 0.7379 | 8221.0759 | 34.42 | 9.5611 | 9104.8057 | 38.12 | 10.5889 | 11627.0184 | 48.68 | 13.5222
17 | 91.289 | 4.269 | 1.001 | 0.129 | 0.171 | 0 | 0.041 | 0.031 | 0.04 | 0 | 1.491 | 1.535 | 0.7384 | 8218.6874 | 34.41 | 9.5583 | 9102.4172 | 38.11 | 10.5861 | 11631.7953 | 48.7 | 13.5278
18 | 91.255 | 4.282 | 0.993 | 0.129 | 0.171 | 0 | 0.041 | 0.031 | 0.039 | 0 | 1.49 | 1.566 | 0.7388 | 8216.299 | 34.4 | 9.5556 | 9100.0288 | 38.1 | 10.5833 | 11617.4646 | 48.64 | 13.5111
19 | [13 empty] | 8216.299 | 34.4 | 9.5556 | 9100.0288 | 38.1 | 10.5833 | 11617.4646 | 48.64 | 13.5111
20 | [13 empty] | 8216.299 | 34.4 | 9.5556 | 9100.0288 | 38.1 | 10.5833 | 11617.4646 | 48.64 | 13.5111
21 | 91.096 | 4.349 | 0.997 | 0.127 | 0.168 | 0 | 0.041 | 0.031 | 0.042 | 0 | 1.516 | 1.629 | 0.7401 | 8213.9105 | 34.39 | 9.5528 | 9095.2519 | 38.08 | 10.5778 | 11605.5223 | 48.59 | 13.4972
22 | 91.05 | 4.384 | 0.991 | 0.127 | 0.17 | 0 | 0.041 | 0.031 | 0.042 | 0 | 1.518 | 1.642 | 0.7404 | 8213.9105 | 34.39 | 9.5528 | 9097.6403 | 38.09 | 10.5806 | 11603.1338 | 48.58 | 13.4944
23 | 91.121 | 4.362 | 0.994 | 0.127 | 0.17 | 0 | 0.041 | 0.031 | 0.041 | 0 | 1.492 | 1.619 | 0.7399 | 8218.6874 | 34.41 | 9.5583 | 9100.0288 | 38.1 | 10.5833 | 11610.2992 | 48.61 | 13.5028 | -16.3 | -14.1
24 | 91.218 | 4.304 | 0.983 | 0.126 | 0.166 | 0 | 0.04 | 0.03 | 0.03 | 0 | 1.496 | 1.595 | 0.739 | 8211.522 | 34.38 | 9.55 | 9095.2519 | 38.08 | 10.5778 | 11610.2992 | 48.61 | 13.5028
25 | 91.232 | 4.302 | 0.98 | 0.125 | 0.166 | 0 | 0.04 | 0.03 | 0.04 | 0 | 1.485 | 1.597 | 0.7389 | 8211.522 | 34.38 | 9.55 | 9095.2519 | 38.08 | 10.5778 | 11610.2992 | 48.61 | 13.5028
26 | [13 empty] | 8211.522 | 34.38 | 9.55 | 9095.2519 | 38.08 | 10.5778 | 11610.2992 | 48.61 | 13.5028
27 | [13 empty] | 8211.522 | 34.38 | 9.55 | 9095.2519 | 38.08 | 10.5778 | 11610.2992 | 48.61 | 13.5028
28 | 91.173 | 4.313 | 0.991 | 0.126 | 0.167 | 0 | 0.04 | 0.031 | 0.041 | 0 | 1.501 | 1.615 | 0.7395 | 8211.522 | 34.38 | 9.55 | 9095.2519 | 38.08 | 10.5778 | 11607.9107 | 48.6 | 13.5
29 | 91.17 | 4.309 | 1.013 | 0.129 | 0.172 | 0 | 0.041 | 0.032 | 0.044 | 0 | 1.487 | 1.599 | 0.7397 | 8221.0759 | 34.42 | 9.5611 | 9102.4172 | 38.11 | 10.5861 | 11615.0761 | 48.63 | 13.5083 | -15.4 | -14
30 | 91.2 | 4.317 | 0.982 | 0.126 | 0.166 | 0 | 0.04 | 0.031 | 0.041 | 0 | 1.492 | 1.601 | 0.7392 | 8213.9105 | 34.39 | 9.5528 | 9095.2519 | 38.08 | 10.5778 | 11610.2992 | 48.61 | 13.5028 |  |  | менше 0,006 | менше 0,02 | відсутні
31 | 91.179 | 4.321 | 0.989 | 0.126 | 0.168 | 0 | 0.04 | 0.031 | 0.041 | 0 | 1.478 | 1.623 | 0.7395 | 8213.9105 | 34.39 | 9.5528 | 9097.6403 | 38.09 | 10.5806 | 11610.2992 | 48.61 | 13.5028
Рівень одоризації відповідає чинним нормативним документам | [13 empty] | 8218.0187 | 34.4072 | 9.5576 | 9100.9125 | 38.1037 | 10.5844
Середньозважене значення теплоти згоряння:
| Головний інженер Боярського ЛВУМГ | [8 empty] | Табак С.М. | [10 empty] | 2019-02-01
|  | Підрозділу підприємства, якому підпорядкована лабораторія | [8 empty] | прізвище | [5 empty] | підпис |  |  |  | дата
| Завідувач ВХАЛ | [8 empty] | Клименко І.А. | [10 empty] | 2019-02-01
|  | Лабораторія, де здійснювалось вимірювання газу | [8 empty] | прізвище | [5 empty] | підпис |  |  |  | дата
| В.о.Начальника служби ГВ і М | [8 empty] | Шевченко О.О. | [10 empty] | 2019-02-01
|  | Підрозділу, відповідального за облік газу за маршрутом | [8 empty] | прізвище | [5 empty] | підпис |  |  |  | дата

## додаток
Додаток до Паспорту фізико-хімічних показників природного газу. Маршрут №23
Область | ГРС, прямий споживач | Cередньозважене значення вищої теплоти згоряння
|  | ккал/м³ | МДж/м³ | кВт*год./м³
Маршрут №23 |  | 9100.9125 | 38.1037 | 10.5844
Київська | ГРС-1А Іскра-1 | 9100.9125 | 38.1037 | 10.5844
Київська | ГРС-1А Місто | 0 | 0 | 0
Головний інженер Боярського ЛВУМГ |  | Табак С.М. |  |  | 2019-02-01
Підрозділу підприємства, якому підпорядкована лабораторія |  | прізвище |  | підпис | дата
Завідувач ВХАЛ |  | Клименко І.А. |  |  | 2019-02-01
Лабораторія, де здійснювалось вимірювання газу |  | прізвище |  | підпис | дата
В.о.Начальника служби ГВ і М |  | Шевченко О.О. |  |  | 2019-02-01
Підрозділу, відповідального за облік газу за маршрутом |  | прізвище |  | підпис | дата